## Data
Header Information | measured depth (ft) | inclination (°) | azimuth (°) | true vertical depth (ft) | northing +N/-S (ft) | easting +E/-W (ft)
Operator Name | 0 | 0 | 0 | 0 | 0 | 0
Encana Oil & Gas | 467 | 2.55 | 28.68 | 466.85 | 9.12 | 4.99
Operator Number | 731 | 7.51 | 34.56 | 729.75 | 28.49 | 17.6
100185 | 824 | 9.96 | 36.22 | 821.66 | 39.98 | 25.8
Well Name and Number | 917 | 9.93 | 34.71 | 913.27 | 53.06 | 35.12
McConahay 1E-34H-H266 | 1010 | 10.61 | 32.82 | 1004.78 | 66.85 | 44.33
API Number (if available) | 1063 | 10.07 | 30.58 | 1056.91 | 74.94 | 49.33
05-123-38941 | 1279 | 8.77 | 36.76 | 1270 | 104.39 | 68.79
Location: QQ SEC TWP RGE | 1465 | 9.97 | 40.1 | 1453.52 | 128.07 | 87.65
Section 34 | 1651 | 11.63 | 45.09 | 1636.22 | 153.62 | 111.3
Citing Type: Planned or Actual | 1837 | 12.11 | 43.38 | 1818.24 | 181.04 | 137.98
ACTUAL | 2025 | 10.46 | 39.15 | 2002.61 | 208.61 | 162.3
Deviation Indicator | 2216 | 9.95 | 30.06 | 2190.6 | 236.34 | 181.51
Horizontal | 2406 | 10.96 | 32.08 | 2377.44 | 265.85 | 199.33
North Reference | 2597 | 9.81 | 29.51 | 2565.31 | 295.4 | 216.99
True | 2787 | 10.09 | 29.36 | 2752.45 | 323.99 | 233.12
Grid Type | 2978 | 9.37 | 30.07 | 2940.7 | 352.03 | 249.11
#VALUE! | 3169 | 9.88 | 43.16 | 3129.04 | 377.44 | 268.12
| 3359 | 10.52 | 43.61 | 3316.03 | 401.89 | 291.23
| 3549 | 10.54 | 38.57 | 3502.84 | 428.03 | 314.03
| 3740 | 9.56 | 35.67 | 3690.91 | 454.58 | 334.17
| 3931 | 10.15 | 34.14 | 3879.09 | 481.39 | 352.86
| 4121 | 8.9 | 21.56 | 4066.48 | 508.92 | 367.66
| 4312 | 9.16 | 33.27 | 4255.13 | 535.38 | 381.43
| 4503 | 11.08 | 35.21 | 4443.15 | 563.09 | 400.36
| 4693 | 9.65 | 33.1 | 4630.05 | 591.35 | 419.58
| 4884 | 11.32 | 34.02 | 4817.85 | 620.3 | 438.81
| 5074 | 10.88 | 39.52 | 5004.3 | 649.58 | 460.66
| 5265 | 9.9 | 42.89 | 5192.17 | 675.52 | 483.3
| 5455 | 9.16 | 41.24 | 5379.55 | 698.86 | 504.39
| 5646 | 8.35 | 36.72 | 5568.32 | 721.41 | 522.7
| 5837 | 9.22 | 31.14 | 5757.08 | 745.62 | 538.91
| 6028 | 8.63 | 30.74 | 5945.77 | 771.04 | 554.15
| 6218 | 8.52 | 39.51 | 6133.65 | 794.15 | 570.39
| 6409 | 8.08 | 44.21 | 6322.66 | 814.69 | 588.75
| 6599 | 5.96 | 31.91 | 6511.23 | 832.63 | 603.28
| 6646 | 4.38 | 10.49 | 6558.04 | 836.47 | 604.89
| 6695 | 6.36 3 | 28.46 | 6606.84 | 840.62 | 603.81
| 6742 | 9.12 2 | 99.35 | 6653.43 | 844.67 | 599.2
| 6790 | 11.46 2 | 79.88 | 6700.67 | 847.36 | 591.19
| 6837 | 13.91 2 | 72.79 | 6746.52 | 848.43 | 580.94
| 6885 | 16.56 2 | 72.87 | 6792.83 | 849.06 | 568.34
| 6932 | 19.28 2 | 75.39 | 6837.54 | 850.12 | 553.93
| 6980 | 23.03 2 | 75.83 | 6882.3 | 851.82 | 536.69
| 7027 | 26.61 2 | 76.61 | 6924.95 | 853.96 | 517.08
| 7075 | 30.05 2 | 76.57 | 6967.2 | 856.58 | 494.46
| 7122 | 33.64 2 | 73.76 | 7007.12 | 858.78 | 469.77
| 7171 | 38.52 2 | 73 | 7046.71 | 860.47 | 440.97
| 7218 | 43.27 2 | 73.67 | 7082.23 | 862.27 | 410.26
| 7266 | 47.29 2 | 74.5 | 7115.99 | 864.7 | 376.25
| 7313 | 51.65 2 | 74.57 | 7146.53 | 867.53 | 340.65
| 7361 | 54.06 2 | 74.36 | 7175.51 | 870.51 | 302.51
| 7408 | 56.84 2 | 75.56 | 7202.16 | 873.86 | 263.94
| 7457 | 60.85 2 | 73.18 | 7227.51 | 877.04 | 222.15
| 7504 | 65.67 2 | 73.54 | 7248.65 | 879.5 | 180.26
| 7552 | 69.67 2 | 72.97 | 7266.89 | 882.01 | 135.94
| 7599 | 74.87 2 | 73.22 | 7281.2 | 884.43 | 91.25
| 7648 | 77.66 2 | 71.85 | 7292.83 | 886.53 | 43.7
| 7695 | 81.95 2 | 70.11 | 7301.15 | 887.32 | -2.53
| 7724 | 84.76 2 | 69.26 | 7304.5 | 887.16 | -31.34
| 7861 | 91.11 2 | 71.04 | 7309.44 | 887.52 | -168.17
| 7956 | 92.35 2 | 70.84 | 7306.57 | 889.08 | -263.11
| 8051 | 92.29 2 | 69.63 | 7302.72 | 889.47 | -358.03
| 8147 | 92.26 2 | 70.86 | 7298.91 | 889.88 | -453.95
| 8242 | 89.39 2 | 71.68 | 7297.54 | 891.99 | -548.91
| 8337 | 88.29 2 | 71.97 | 7299.47 | 895.01 | -643.84
| 8432 | 88.35 2 | 72.84 | 7302.25 | 899 | -738.72
| 8528 | 88.18 2 | 73.3 | 7305.16 | 904.13 | -834.53
| 8623 | 89.03 2 | 72.43 | 7307.47 | 908.88 | -929.39
| 8718 | 88.99 2 | 71.6 | 7309.11 | 912.22 | -1024.31
| 8813 | 89.90 2 | 71.21 | 7310.03 | 914.55 | -1119.28
| 8909 | 90.27 2 | 70.57 | 7309.89 | 916.04 | -1215.27
| 9004 | 90.34 2 | 68.94 | 7309.39 | 915.64 | -1310.26
| 9099 | 91.65 2 | 68.88 | 7307.74 | 913.83 | -1405.23
| 9195 | 90.97 2 | 69.26 | 7305.54 | 912.27 | -1501.19
| 9290 | 89.73 2 | 69.71 | 7304.96 | 911.42 | -1596.18
| 9385 | 89.43 2 | 69.84 | 7305.66 | 911.04 | -1691.18
| 9480 | 89.43 2 | 70.81 | 7306.6 | 911.58 | -1786.17
| 9576 | 89.60 2 | 70.35 | 7307.41 | 912.55 | -1882.16
| 9671 | 91.24 2 | 70.79 | 7306.72 | 913.5 | -1977.15
| 9766 | 90.77 2 | 70.25 | 7305.05 | 914.36 | -2072.13
| 9862 | 88.49 2 | 70.11 | 7305.67 | 914.66 | -2168.12
| 9957 | 88.83 2 | 70.65 | 7307.89 | 915.29 | -2263.09
| 10052 | 88.89 2 | 70.23 | 7309.78 | 916.02 | -2358.07
| 10147 | 89.33 2 | 69.03 | 7311.26 | 915.41 | -2453.06
| 10243 | 89.26 2 | 69.21 | 7312.44 | 913.93 | -2549.04
| 10338 | 90.27 2 | 68.94 | 7312.83 | 912.4 | -2644.02
| 10433 | 90.07 2 | 69.4 | 7312.55 | 911.02 | -2739.01
| 10528 | 88.66 2 | 70.5 | 7313.6 | 910.94 | -2834
| 10623 | 88.86 2 | 70.17 | 7315.66 | 911.5 | -2928.98
| 10719 | 90.20 2 | 70.17 | 7316.44 | 911.78 | -3024.97
| 10814 | 89.73 2 | 70.51 | 7316.5 | 912.35 | -3119.97
| 10909 | 89.26 2 | 71.2 | 7317.34 | 913.76 | -3214.96
| 11004 | 89.53 2 | 70.71 | 7318.34 | 915.35 | -3309.94
| 11099 | 89.66 2 | 70.17 | 7319.01 | 916.08 | -3404.93
| 11195 | 88.15 2 | 70.71 | 7320.85 | 916.81 | -3500.91
| 11290 | 88.93 2 | 70.79 | 7323.27 | 918.06 | -3595.87
| 11320 | 88.62 2 | 71 | 7323.91 | 918.52 | -3625.86
| 11387 | 88.62 2 | 71 | 7325.52 | 919.69 | -3692.83

## Lookup (hidden)
North Reference | RetunValue | Grid Type | ReturnValue | Deviation Indicator | ReturnValue
| 2 |  | 0 |  | 4
True |  | SPCS-Colorado Central-NAD27 |  | Directional
Grid |  | SPCS-Colorado Central-NAD83 |  | High Angle
|  | SPCS-Colorado North-NAD27 |  | Horizontal
SPCS-Colorado North-NAD83
SPCS-Colorado South-NAD27
SPCS-Colorado South-NAD83
UTM-Zone 12 NAD27
UTM-Zone 12 NAD83
UTM-Zone 13 NAD27
UTM-Zone 13 NAD83