## Data
Header Information | measured depth (ft) | inclination (°) | azimuth (°) | true vertical depth (ft) | northing +N/-S (ft) | easting +E/-W (ft)
Operator Name | 0 | 0 | 0 | 0 | 0 | 0
Encana Oil & Gas | 453 | 1.85 | 25.78 | 452.92 | 6.58 | 3.18
Operator Number | 546 | 3.19 | 37.29 | 545.83 | 10 | 5.4
100185 | 638 | 4.53 | 31.5 | 637.62 | 15.13 | 8.85
Well Name and Number | 731 | 5.79 | 35.54 | 730.24 | 22.08 | 13.5
McConahay 4A-34H-P266 | 917 | 7.75 | 45.59 | 914.94 | 38.49 | 27.91
API Number (if available) | 1011 | 9.15 | 51.08 | 1007.92 | 47.62 | 38.25
05-123-37976 | 1100 | 8.51 | 46.63 | 1095.87 | 56.59 | 48.55
Location: QQ SEC TWP RGE | 1186 | 7.91 | 41.03 | 1180.99 | 65.42 | 57.06
Section 34 | 1373 | 7.03 | 57.79 | 1366.42 | 81.23 | 75.19
Citing Type: Planned or Actual | 1559 | 8.71 | 63.47 | 1550.66 | 93.59 | 97.42
ACTUAL | 1744 | 10.32 | 43.51 | 1733.16 | 111.87 | 121.37
Deviation Indicator | 1930 | 9.19 | 45.44 | 1916.47 | 134.38 | 143.42
Horizontal | 2121 | 7.86 | 48.31 | 2105.36 | 153.77 | 164.05
North Reference | 2311 | 6.98 | 54.55 | 2293.77 | 169.1 | 183.15
True | 2502 | 5.62 | 53.67 | 2483.61 | 181.38 | 200.14
Grid Type | 2693 | 6.81 | 54.72 | 2673.48 | 193.46 | 216.92
#VALUE! | 2884 | 6.23 | 50.97 | 2863.25 | 206.52 | 234.22
| 3074 | 8.1 | 50.5 | 3051.76 | 221.53 | 252.56
| 3264 | 8.89 | 61.71 | 3239.68 | 237.01 | 275.81
| 3455 | 6.19 | 52.06 | 3429.02 | 250.33 | 296.93
| 3646 | 6.5 | 48.05 | 3618.85 | 263.89 | 313.1
| 3836 | 8.12 | 51.78 | 3807.3 | 279.38 | 331.64
| 4026 | 7.57 | 58.63 | 3995.53 | 294.2 | 352.87
| 4217 | 7.21 | 54.14 | 4184.94 | 307.77 | 373.32
| 4408 | 8.82 | 61.43 | 4374.07 | 321.8 | 395.9
| 4598 | 6.8 | 52.57 | 4562.31 | 335.6 | 417.63
| 4789 | 7.85 | 53.31 | 4751.75 | 350.27 | 437.07
| 4979 | 8.44 | 50.26 | 4939.83 | 366.94 | 458.19
| 5169 | 8.35 | 53.16 | 5127.8 | 384.12 | 479.96
| 5360 | 7.39 | 45.68 | 5317 | 401.02 | 499.84
| 5550 | 7.88 | 54.12 | 5505.32 | 417.19 | 519.14
| 5741 | 8.26 | 57.27 | 5694.43 | 432.28 | 541.29
| 5932 | 7.43 | 44.4 | 5883.66 | 448.53 | 561.47
| 6122 | 7.78 | 55.06 | 6071.99 | 464.67 | 580.61
| 6312 | 7.44 | 60.83 | 6260.32 | 478.03 | 601.9
| 6503 | 7.1 | 50.45 | 6449.8 | 491.57 | 621.8
| 6693 | 8.89 | 55.19 | 6637.94 | 507.43 | 642.91
| 6789 | 7.44 | 51.49 | 6732.97 | 515.54 | 653.86
| 6820 | 6.07 | 49.85 | 6763.75 | 517.85 | 656.68
| 6852 | 3.52 | 23.54 | 6795.64 | 519.84 | 658.37
| 6884 | 4 | 314.32 | 6827.59 | 521.52 | 657.96
| 6916 | 7.29 | 286.42 | 6859.43 | 522.87 | 655.22
| 6947 | 9.98 | 281.17 | 6890.08 | 523.95 | 650.69
| 6979 | 11.76 | 281.52 | 6921.5 | 525.14 | 644.78
| 7011 | 12.57 | 280.4 | 6952.78 | 526.42 | 638.16
| 7043 | 12.43 | 279.78 | 6984.03 | 527.63 | 631.34
| 7074 | 14.52 | 275.05 | 7014.17 | 528.54 | 624.18
| 7106 | 17.65 | 272.93 | 7044.92 | 529.14 | 615.34
| 7138 | 20.17 | 274.03 | 7075.19 | 529.78 | 604.99
| 7169 | 21.82 | 276.03 | 7104.13 | 530.76 | 593.92
| 7201 | 23.48 | 276.5 | 7133.66 | 532.11 | 581.68
| 7233 | 26.47 | 277.11 | 7162.66 | 533.71 | 568.26
| 7265 | 29.32 | 275.5 | 7190.94 | 535.34 | 553.38
| 7296 | 31.72 | 274.5 | 7217.65 | 536.71 | 537.7
| 7328 | 34.16 | 273.89 | 7244.5 | 537.98 | 520.35
| 7360 | 37.4 | 273.16 | 7270.46 | 539.13 | 501.68
| 7392 | 40.54 | 273.24 | 7295.33 | 540.25 | 481.59
| 7423 | 42.74 | 272.44 | 7318.5 | 541.27 | 461.01
| 7455 | 45.28 | 272.82 | 7341.51 | 542.29 | 438.81
| 7487 | 48.39 | 274.36 | 7363.4 | 543.76 | 415.52
| 7519 | 51.13 | 275.89 | 7384.07 | 545.95 | 391.19
| 7550 | 54.24 | 276.11 | 7402.86 | 548.52 | 366.68
| 7582 | 58.01 | 276.02 | 7420.69 | 551.33 | 340.26
| 7614 | 62.35 | 275.28 | 7436.6 | 554.06 | 312.64
| 7645 | 65.56 | 274.06 | 7450.21 | 556.32 | 284.88
| 7677 | 68.47 | 273.4 | 7462.71 | 558.24 | 255.49
| 7709 | 70.82 | 272.89 | 7473.84 | 559.88 | 225.54
| 7741 | 72.44 | 273.04 | 7483.92 | 561.45 | 195.21
| 7772 | 73.62 | 272.99 | 7492.97 | 563.01 | 165.6
| 7804 | 75.05 | 272.34 | 7501.61 | 564.44 | 134.82
| 7836 | 76.61 | 271.68 | 7509.44 | 565.53 | 103.82
| 7868 | 78.26 | 271.24 | 7516.41 | 566.33 | 72.59
| 7899 | 80.32 | 271.05 | 7522.17 | 566.94 | 42.14
| 7931 | 82.05 | 270.54 | 7527.07 | 567.37 | 10.52
| 7961 | 85.02 | 270.05 | 7530.45 | 567.53 | -19.28
| 8047 | 91.44 | 270.49 | 7533.1 | 567.93 | -105.19
| 8142 | 90.64 | 270.94 | 7531.38 | 569.12 | -200.17
| 8237 | 90.1 | 271.07 | 7530.76 | 570.78 | -295.15
| 8332 | 88.89 | 270.7 | 7531.6 | 572.25 | -390.14
| 8428 | 88.46 | 270.94 | 7533.82 | 573.62 | -486.1
| 8523 | 88.76 | 271.03 | 7536.13 | 575.26 | -581.06
| 8618 | 89.33 | 270.98 | 7537.71 | 576.92 | -676.03
| 8714 | 89.7 | 270.5 | 7538.52 | 578.16 | -772.02
| 8809 | 89.77 | 269.62 | 7538.96 | 578.26 | -867.02
| 8904 | 90.34 | 269.83 | 7538.87 | 577.81 | -962.02
| 8999 | 90.44 | 270.39 | 7538.22 | 577.99 | -1057.01
| 9094 | 90.34 | 271.5 | 7537.58 | 579.56 | -1152
| 9190 | 88.72 | 269.22 | 7538.37 | 580.16 | -1247.98
| 9285 | 89.56 | 268.79 | 7539.79 | 578.51 | -1342.95
| 9380 | 89.6 | 267.65 | 7540.49 | 575.56 | -1437.91
| 9475 | 90.5 | 268.96 | 7540.4 | 572.75 | -1532.86
| 9571 | 90.03 | 268.52 | 7539.96 | 570.64 | -1628.84
| 9666 | 89.36 | 270.04 | 7540.47 | 569.44 | -1723.82
| 9761 | 89.03 | 268.52 | 7541.8 | 568.25 | -1818.8
| 9857 | 90.77 | 270.37 | 7541.97 | 567.32 | -1914.79
| 9952 | 90.5 | 270.23 | 7540.92 | 567.82 | -2009.78
| 10047 | 91.68 | 272.46 | 7539.11 | 570.05 | -2104.73
| 10142 | 91.21 | 272.55 | 7536.71 | 574.2 | -2199.61
| 10237 | 90.91 | 271.76 | 7534.96 | 577.77 | -2294.53
| 10333 | 88.99 | 273.33 | 7535.04 | 582.03 | -2390.43
| 10428 | 87.72 | 273.19 | 7537.77 | 587.43 | -2485.23
| 10523 | 85.36 | 271.1 | 7543.5 | 590.98 | -2579.98
| 10618 | 87.25 | 270.37 | 7549.62 | 592.2 | -2674.77
| 10714 | 90.6 | 270.02 | 7551.42 | 592.53 | -2770.74
| 10809 | 91.04 | 269.83 | 7550.06 | 592.4 | -2865.73
| 10904 | 89.63 | 268.72 | 7549.51 | 591.2 | -2960.71
| 10999 | 89.66 | 268.3 | 7550.1 | 588.73 | -3055.68
| 11095 | 90.2 | 268.32 | 7550.21 | 585.9 | -3151.64
| 11190 | 90.57 | 269.81 | 7549.58 | 584.35 | -3246.62
| 11285 | 89.66 | 270.76 | 7549.38 | 584.82 | -3341.62
| 11380 | 89.06 | 270.42 | 7550.45 | 585.8 | -3436.6
| 11476 | 88.93 | 270.74 | 7552.13 | 586.77 | -3532.59
| 11571 | 89.09 | 269.71 | 7553.77 | 587.14 | -3627.57
| 11666 | 89.43 | 270.01 | 7555 | 586.91 | -3722.56
| 11761 | 89.83 | 270.12 | 7555.61 | 587.02 | -3817.56
| 11857 | 90.07 | 269.91 | 7555.69 | 587.04 | -3913.56
| 11952 | 90.07 | 269.27 | 7555.58 | 586.36 | -4008.56
| 12008 | 88.76 | 267.94 | 7556.15 | 585 | -4064.53
| 12076 | 88.76 | 267.94 | 7557.62 | 582.56 | -4132.47

## Lookup (hidden)
North Reference | RetunValue | Grid Type | ReturnValue | Deviation Indicator | ReturnValue
| 2 |  | 0 |  | 4
True |  | SPCS-Colorado Central-NAD27 |  | Directional
Grid |  | SPCS-Colorado Central-NAD83 |  | High Angle
|  | SPCS-Colorado North-NAD27 |  | Horizontal
SPCS-Colorado North-NAD83
SPCS-Colorado South-NAD27
SPCS-Colorado South-NAD83
UTM-Zone 12 NAD27
UTM-Zone 12 NAD83
UTM-Zone 13 NAD27
UTM-Zone 13 NAD83