## Data
Header Information | measured depth (ft) | inclination (°) | azimuth (°) | true vertical depth (ft) | northing +N/-S (ft) | easting +E/-W (ft)
Operator Name | 0 | 0 | 0 | 0 | 0 | 0
Encana Oil & Gas | 454 | 1.95 | 73.55 | 453.91 | 2.19 | 7.41
Operator Number | 547 | 3.26 | 62.26 | 546.81 | 3.87 | 11.27
100185 | 640 | 4.43 | 60.57 | 639.6 | 6.86 | 16.74
Well Name and Number | 733 | 5.2 | 61.68 | 732.28 | 10.63 | 23.57
McConahay 4B-34H-P266 | 826 | 6.37 | 68.83 | 824.8 | 14.49 | 32.1
API Number (if available) | 918 | 6.57 | 68.72 | 916.21 | 18.24 | 41.76
05-123-37972 | 1011 | 7.58 | 64.63 | 1008.51 | 22.8 | 52.26
Location: QQ SEC TWP RGE | 1080 | 7.65 | 71.86 | 1076.9 | 26.18 | 60.74
Section 34 | 1187 | 7.39 | 74.31 | 1182.98 | 30.26 | 74.13
Citing Type: Planned or Actual | 1373 | 4.95 | 80.41 | 1367.89 | 34.83 | 93.56
ACTUAL | 1559 | 6.09 | 86.55 | 1553.03 | 36.76 | 111.32
Deviation Indicator | 1745 | 8.7 | 87.83 | 1737.46 | 37.89 | 135.23
Horizontal | 1931 | 8.7 | 75.51 | 1921.34 | 41.94 | 162.91
North Reference | 2120 | 7.52 | 72.97 | 2108.45 | 49.14 | 188.58
True | 2310 | 6.05 | 66.28 | 2297.11 | 56.81 | 209.63
Grid Type | 2500 | 4.89 | 81.89 | 2486.26 | 61.98 | 226.82
#VALUE! | 2689 | 5.43 | 75.89 | 2674.49 | 65.3 | 243.47
| 2879 | 6.63 | 71.51 | 2863.44 | 70.97 | 262.59
| 3068 | 5 | 71.32 | 3051.46 | 77.07 | 280.74
| 3258 | 5.96 | 64.19 | 3240.59 | 84.01 | 297.46
| 3448 | 6.3 | 74.27 | 3429.51 | 91.13 | 316.38
| 3638 | 5.81 | 62.01 | 3618.46 | 98.47 | 334.91
| 3828 | 6.23 | 57.65 | 3807.41 | 108.5 | 352.11
| 4018 | 6.21 | 78.29 | 3996.31 | 116.11 | 370.88
| 4208 | 5.67 | 91.99 | 4185.3 | 117.87 | 390.33
| 4397 | 6.99 | 76.8 | 4373.16 | 120.17 | 410.86
| 4587 | 5.67 | 53.51 | 4562.03 | 128.39 | 429.66
| 4777 | 6.17 | 66.62 | 4751.02 | 138.03 | 446.58
| 4967 | 6.02 | 86.12 | 4939.97 | 142.75 | 465.89
| 5156 | 6.65 | 75.54 | 5127.82 | 146.16 | 486.38
| 5346 | 5.28 | 69.22 | 5316.79 | 152.01 | 505.21
| 5536 | 7.4 | 82.4 | 5505.63 | 156.73 | 525.51
| 5726 | 7.75 | 75.83 | 5693.97 | 161.48 | 550.06
| 5916 | 6.76 | 69.96 | 5882.45 | 168.45 | 572.99
| 6106 | 5.97 | 62.71 | 6071.28 | 176.81 | 592.28
| 6295 | 7.94 | 71.33 | 6258.89 | 185.5 | 613.38
| 6485 | 4.61 | 76.9 | 6447.72 | 191.43 | 633.26
| 6580 | 3.72 | 74.2 | 6542.47 | 193.14 | 639.94
| 6611 | 2.39 | 65.3 | 6573.43 | 193.68 | 641.49
| 6643 | 1.53 | 330.03 | 6605.41 | 194.33 | 641.89
| 6675 | 3.83 | 283.5 | 6637.38 | 194.95 | 640.63
| 6706 | 6.64 | 281.05 | 6668.25 | 195.53 | 637.87
| 6738 | 9.66 | 278.37 | 6699.92 | 196.28 | 633.4
| 6770 | 10.93 | 279.1 | 6731.4 | 197.15 | 627.74
| 6801 | 10.86 | 277.62 | 6761.85 | 198 | 621.95
| 6833 | 11.07 | 277.23 | 6793.26 | 198.79 | 615.91
| 6864 | 12.86 | 274.43 | 6823.59 | 199.43 | 609.52
| 6896 | 14.58 | 273.59 | 6854.67 | 199.96 | 601.95
| 6928 | 16.74 | 271.46 | 6885.48 | 200.33 | 593.32
| 6959 | 18.06 | 270.22 | 6915.06 | 200.46 | 584.05
| 6991 | 20.72 | 269.83 | 6945.25 | 200.46 | 573.43
| 7022 | 23.41 | 268.58 | 6973.97 | 200.29 | 561.79
| 7054 | 25.93 | 268.97 | 7003.05 | 200.01 | 548.43
| 7085 | 28.27 | 271.2 | 7030.65 | 200.04 | 534.31
| 7117 | 29.96 | 273.89 | 7058.6 | 200.74 | 518.76
| 7149 | 32 | 277.15 | 7086.04 | 202.34 | 502.38
| 7181 | 34.84 | 277.93 | 7112.74 | 204.66 | 484.91
| 7212 | 38.8 | 277.26 | 7137.56 | 207.11 | 466.5
| 7244 | 42.1 | 277.47 | 7161.9 | 209.77 | 445.91
| 7275 | 44.71 | 277.76 | 7184.42 | 212.59 | 424.8
| 7307 | 47.31 | 277.77 | 7206.65 | 215.7 | 401.99
| 7338 | 50.25 | 276.72 | 7227.07 | 218.64 | 378.86
| 7370 | 53.93 | 275.68 | 7246.73 | 221.36 | 353.76
| 7402 | 57.56 | 274.96 | 7264.74 | 223.81 | 327.43
| 7433 | 61.22 | 273.23 | 7280.52 | 225.7 | 300.83
| 7465 | 64.69 | 271.26 | 7295.07 | 226.81 | 272.35
| 7497 | 67.8 | 271.31 | 7307.96 | 227.47 | 243.07
| 7528 | 69.85 | 271.37 | 7319.16 | 228.15 | 214.18
| 7560 | 72.19 | 270.6 | 7329.57 | 228.66 | 183.92
| 7591 | 73.73 | 270.1 | 7338.65 | 228.84 | 154.29
| 7623 | 75.32 | 270.05 | 7347.19 | 228.89 | 123.45
| 7655 | 76.21 | 269.96 | 7355.06 | 228.89 | 92.43
| 7733 | 79.08 | 270.31 | 7371.74 | 229.07 | 16.24
| 7828 | 83.49 | 267.89 | 7386.14 | 227.58 | -77.62
| 7922 | 90.2 | 269.41 | 7391.31 | 225.38 | -171.39
| 8017 | 90.77 | 268.53 | 7390.5 | 223.67 | -266.37
| 8112 | 89.16 | 267.99 | 7390.56 | 220.78 | -361.32
| 8207 | 88.96 | 269.49 | 7392.12 | 218.7 | -456.29
| 8302 | 88.12 | 268.61 | 7394.54 | 217.12 | -551.24
| 8396 | 88.86 | 269.38 | 7397.02 | 215.47 | -645.19
| 8491 | 89.06 | 269.4 | 7398.74 | 214.46 | -740.17
| 8587 | 89.16 | 270.08 | 7400.23 | 214.03 | -836.16
| 8682 | 90.81 | 269.65 | 7400.26 | 213.8 | -931.15
| 8776 | 90.27 | 271.32 | 7399.37 | 214.6 | -1025.14
| 8871 | 89.87 | 272.17 | 7399.26 | 217.49 | -1120.1
| 8966 | 90 | 275.83 | 7399.36 | 224.12 | -1214.85
| 9061 | 90.44 | 277.63 | 7399 | 235.25 | -1309.19
| 9156 | 90.57 | 277.21 | 7398.16 | 247.52 | -1403.39
| 9251 | 89.7 | 274.01 | 7397.94 | 256.8 | -1497.92
| 9346 | 88.83 | 271.13 | 7399.16 | 261.06 | -1592.81
| 9441 | 88.69 | 268.88 | 7401.21 | 261.07 | -1687.78
| 9536 | 90.3 | 269.09 | 7402.05 | 259.39 | -1782.76
| 9631 | 89.03 | 269.11 | 7402.61 | 257.9 | -1877.74
| 9726 | 89.97 | 268.66 | 7403.43 | 256.05 | -1972.72
| 9821 | 90.67 | 268.58 | 7402.9 | 253.76 | -2067.69
| 9915 | 91.98 | 268.99 | 7400.73 | 251.77 | -2161.64
| 10010 | 89.87 | 267.26 | 7399.2 | 248.66 | -2256.57
| 10105 | 92.01 | 267.74 | 7397.64 | 244.52 | -2351.46
| 10200 | 92.52 | 268.52 | 7393.88 | 241.42 | -2446.33
| 10295 | 91.98 | 268.8 | 7390.15 | 239.2 | -2541.23
| 10390 | 90.91 | 269.23 | 7387.76 | 237.57 | -2636.19
| 10485 | 87.59 | 266.6 | 7389 | 234.11 | -2731.1
| 10580 | 87.42 | 266.67 | 7393.14 | 228.54 | -2825.84
| 10675 | 88.49 | 268.58 | 7396.53 | 224.61 | -2920.69
| 10770 | 90.2 | 269.34 | 7397.61 | 222.88 | -3015.67
| 10864 | 90.87 | 268.2 | 7396.74 | 220.86 | -3109.64
| 10959 | 90.57 | 269.12 | 7395.54 | 218.64 | -3204.61
| 11054 | 90.1 | 270.52 | 7394.99 | 218.35 | -3299.6
| 11149 | 89.8 | 270.29 | 7395.07 | 219.02 | -3394.6
| 11244 | 89.46 | 268.79 | 7395.68 | 218.25 | -3489.59
| 11339 | 89.06 | 269.01 | 7396.91 | 216.43 | -3584.57
| 11434 | 90.97 | 270.28 | 7396.88 | 215.84 | -3679.56
| 11491 | 88.42 | 268.12 | 7397.19 | 215.05 | -3736.54
| 11570 | 88.42 | 268.12 | 7399.37 | 212.46 | -3815.47

## Lookup (hidden)
North Reference | RetunValue | Grid Type | ReturnValue | Deviation Indicator | ReturnValue
| 2 |  | 0 |  | 4
True |  | SPCS-Colorado Central-NAD27 |  | Directional
Grid |  | SPCS-Colorado Central-NAD83 |  | High Angle
|  | SPCS-Colorado North-NAD27 |  | Horizontal
SPCS-Colorado North-NAD83
SPCS-Colorado South-NAD27
SPCS-Colorado South-NAD83
UTM-Zone 12 NAD27
UTM-Zone 12 NAD83
UTM-Zone 13 NAD27
UTM-Zone 13 NAD83