## Data
Header Information | measured depth (ft) | inclination (°) | azimuth (°) | true vertical depth (ft) | northing +N/-S (ft) | easting +E/-W (ft)
Operator Name | 0 | 0 | 0 | 0 | 0 | 0
Encana Oil & Gas | 206 | 0.28 | 187.26 | 206 | -0.5 | -0.06
Operator Number | 391 | 3.17 | 141.15 | 390.9 | -4.93 | 3.09
100185 | 577 | 6.15 | 139.14 | 576.26 | -16.48 | 12.83
Well Name and Number | 670 | 7.05 | 138.08 | 668.65 | -24.49 | 19.91
McConahay 4E-34H-P266 | 763 | 8.55 | 134.03 | 760.78 | -33.54 | 28.69
API Number (if available) | 856 | 9.11 | 130.04 | 852.68 | -43.08 | 39.3
05-123-38942 | 949 | 9.43 | 130.97 | 944.47 | -52.82 | 50.69
Location: QQ SEC TWP RGE | 1065 | 9.03 | 126.21 | 1058.97 | -64.42 | 65.21
Section 34 | 1186 | 8.4 | 124.84 | 1178.57 | -75.08 | 80.12
Citing Type: Planned or Actual | 1372 | 7.44 | 119.7 | 1362.79 | -88.81 | 101.74
ACTUAL | 1559 | 7.09 | 128.7 | 1548.3 | -102.03 | 121.26
Deviation Indicator | 1744 | 8.77 | 127.34 | 1731.52 | -117.72 | 141.38
Horizontal | 1930 | 9.48 | 127.34 | 1915.17 | -135.61 | 164.84
North Reference | 2121 | 7.56 | 121.19 | 2104.06 | -151.66 | 188.09
True | 2311 | 8 | 131.02 | 2292.32 | -166.81 | 208.76
Grid Type | 2502 | 6.7 | 130.89 | 2481.74 | -182.83 | 227.21
#VALUE! | 2693 | 6.54 | 129.2 | 2671.47 | -197 | 244.06
| 2883 | 7.3 | 131.7 | 2860.08 | -211.87 | 261.46
| 3074 | 8.19 | 138.51 | 3049.34 | -230.13 | 279.54
| 3264 | 8.71 | 129.03 | 3237.29 | -249.33 | 299.68
| 3455 | 7.29 | 131.81 | 3426.43 | -266.51 | 319.95
| 3646 | 6.82 | 133.23 | 3615.98 | -282.36 | 337.24
| 3836 | 6.83 | 113.78 | 3804.66 | -294.64 | 355.8
| 4026 | 7.52 | 135.56 | 3993.2 | -308.08 | 374.85
| 4217 | 6.01 | 124.8 | 4182.88 | -322.71 | 391.81
| 4407 | 8.84 | 122.63 | 4371.26 | -336.26 | 412.28
| 4598 | 7.41 | 120.03 | 4560.34 | -350.34 | 435.3
| 4788 | 8.91 | 123.74 | 4748.42 | -364.65 | 458.15
| 4979 | 8.71 | 130.76 | 4937.17 | -382.3 | 481.4
| 5169 | 6.95 | 131.11 | 5125.39 | -399.26 | 500.96
| 5360 | 5.78 | 134.88 | 5315.21 | -413.64 | 516.48
| 5550 | 8.04 | 133.42 | 5503.82 | -429.53 | 532.92
| 5741 | 9.42 | 125.3 | 5692.61 | -447.74 | 555.38
| 5931 | 7.83 | 120.06 | 5880.45 | -463.21 | 579.27
| 6122 | 5.52 | 110.52 | 6070.15 | -472.95 | 599.14
| 6312 | 6.25 | 111.93 | 6259.15 | -480.02 | 617.29
| 6503 | 6.88 | 141.52 | 6448.95 | -492.86 | 634.06
| 6598 | 4.93 | 141.02 | 6543.44 | -500.49 | 640.17
| 6630 | 4.58 | 139.84 | 6575.33 | -502.53 | 641.86
| 6662 | 3.87 | 137.61 | 6607.24 | -504.31 | 643.41
| 6693 | 3.55 | 149.93 | 6638.18 | -505.91 | 644.59
| 6725 | 3.34 | 174.69 | 6670.12 | -507.69 | 645.18
| 6757 | 4.19 | 208.25 | 6702.06 | -509.65 | 644.71
| 6789 | 5.5 | 216.34 | 6733.94 | -511.92 | 643.25
| 6820 | 6.56 | 230.74 | 6764.77 | -514.24 | 641
| 6852 | 6.96 | 241.3 | 6796.55 | -516.32 | 637.88
| 6884 | 8.08 | 246.13 | 6828.28 | -518.16 | 634.12
| 6916 | 9.52 | 247.89 | 6859.9 | -520.07 | 629.61
| 6947 | 11.09 | 247.49 | 6890.4 | -522.18 | 624.49
| 6979 | 11.87 | 251.81 | 6921.76 | -524.38 | 618.52
| 7011 | 11.76 | 256.16 | 6953.08 | -526.19 | 612.22
| 7043 | 12.67 | 256.65 | 6984.36 | -527.78 | 605.64
| 7074 | 15.24 | 254.71 | 7014.44 | -529.64 | 598.4
| 7106 | 18.04 | 254.48 | 7045.1 | -532.08 | 589.57
| 7138 | 21.25 | 255.64 | 7075.23 | -534.84 | 579.17
| 7169 | 24.88 | 256.63 | 7103.75 | -537.74 | 567.38
| 7201 | 28.67 | 258.23 | 7132.31 | -540.87 | 553.31
| 7233 | 32.72 | 259.22 | 7159.82 | -544.05 | 537.3
| 7265 | 36.65 | 260.11 | 7186.13 | -547.31 | 519.38
| 7296 | 40.8 | 259.51 | 7210.31 | -550.74 | 500.3
| 7328 | 45.12 | 258.18 | 7233.72 | -554.97 | 478.92
| 7360 | 49.18 | 258.71 | 7255.48 | -559.67 | 455.93
| 7392 | 54.44 | 260.37 | 7275.26 | -564.22 | 431.21
| 7423 | 58.51 | 261.06 | 7292.38 | -568.38 | 405.71
| 7455 | 62.33 | 261.49 | 7308.17 | -572.6 | 378.21
| 7487 | 65.22 | 262.61 | 7322.31 | -576.57 | 349.78
| 7519 | 68 | 263.84 | 7335.01 | -580.03 | 320.62
| 7550 | 70.55 | 265.5 | 7345.98 | -582.72 | 291.75
| 7582 | 72.99 | 266.72 | 7355.99 | -584.78 | 261.43
| 7614 | 75.54 | 267.09 | 7364.67 | -586.44 | 230.68
| 7645 | 78.47 | 267.15 | 7371.64 | -587.96 | 200.51
| 7677 | 82.08 | 267.62 | 7377.05 | -589.4 | 169.01
| 7709 | 84.08 | 268.41 | 7380.9 | -590.5 | 137.27
| 7741 | 86.3 | 268.73 | 7383.59 | -591.29 | 105.39
| 7765 | 88.36 | 268.91 | 7384.7 | -591.79 | 81.42
| 7854 | 91.27 | 269.19 | 7384.99 | -593.26 | -7.55
| 7950 | 91.38 | 268.29 | 7382.77 | -595.37 | -103.5
| 8045 | 91.28 | 269.03 | 7380.57 | -597.59 | -198.45
| 8141 | 90.97 | 269.91 | 7378.68 | -598.48 | -294.43
| 8236 | 89.09 | 270.44 | 7378.63 | -598.19 | -389.42
| 8331 | 90.27 | 271.99 | 7379.16 | -596.18 | -484.4
| 8426 | 87.65 | 271.44 | 7380.89 | -593.33 | -579.33
| 8522 | 86.94 | 271.4 | 7385.42 | -590.96 | -675.19
| 8617 | 88.62 | 270.9 | 7389.1 | -589.05 | -770.1
| 8712 | 89.8 | 270.74 | 7390.41 | -587.69 | -865.08
| 8807 | 89.06 | 269.18 | 7391.35 | -587.76 | -960.07
| 8902 | 91.07 | 270.11 | 7391.24 | -588.35 | -1055.06
| 8998 | 90.87 | 269.56 | 7389.62 | -588.62 | -1151.05
| 9093 | 90.44 | 270.7 | 7388.53 | -588.41 | -1246.04
| 9188 | 89.87 | 270.16 | 7388.28 | -587.7 | -1341.03
| 9283 | 89.53 | 269.77 | 7388.77 | -587.75 | -1436.03
| 9379 | 90.77 | 269.92 | 7388.52 | -588.01 | -1532.03
| 9474 | 90.67 | 269.54 | 7387.33 | -588.46 | -1627.02
| 9569 | 91.34 | 270.61 | 7385.66 | -588.34 | -1722.01
| 9664 | 90.47 | 270.63 | 7384.16 | -587.31 | -1816.99
| 9760 | 89.33 | 270.25 | 7384.33 | -586.57 | -1912.98
| 9855 | 89.16 | 271.75 | 7385.58 | -584.91 | -2007.96
| 9950 | 89.7 | 272.98 | 7386.53 | -580.99 | -2102.87
| 10045 | 89.13 | 272.93 | 7387.5 | -576.1 | -2197.74
| 10141 | 88.42 | 270.72 | 7389.55 | -573.04 | -2293.66
| 10236 | 89.16 | 268.55 | 7391.55 | -573.65 | -2388.63
| 10331 | 89.66 | 267.57 | 7392.53 | -576.86 | -2483.57
| 10426 | 89.53 | 267.66 | 7393.2 | -580.81 | -2578.49
| 10522 | 90.03 | 267.9 | 7393.57 | -584.53 | -2674.41
| 10617 | 89.19 | 268.76 | 7394.22 | -587.3 | -2769.37
| 10712 | 90.1 | 270.5 | 7394.81 | -587.91 | -2864.36
| 10807 | 90.1 | 270.82 | 7394.64 | -586.82 | -2959.35
| 10903 | 89.09 | 269.14 | 7395.32 | -586.85 | -3055.35
| 10998 | 89.13 | 269.84 | 7396.8 | -587.7 | -3150.33
| 11093 | 89.9 | 269.99 | 7397.6 | -587.84 | -3245.33
| 11188 | 90.07 | 268.91 | 7397.63 | -588.75 | -3340.32
| 11284 | 89.6 | 270.07 | 7397.9 | -589.61 | -3436.31
| 11379 | 89.13 | 270.93 | 7398.95 | -588.78 | -3531.3
| 11474 | 88.62 | 270.04 | 7400.82 | -587.97 | -3626.28
| 11569 | 88.32 | 269.6 | 7403.36 | -588.27 | -3721.25
| 11665 | 89.53 | 269.92 | 7405.16 | -588.67 | -3817.23
| 11760 | 89.26 | 269.41 | 7406.16 | -589.23 | -3912.22
| 11855 | 90.27 | 268.51 | 7406.55 | -590.95 | -4007.2
| 11906 | 90.5 | 267.58 | 7406.21 | -592.69 | -4058.17
| 11975 | 90.5 | 267.58 | 7405.61 | -595.61 | -4127.1

## Lookup (hidden)
North Reference | RetunValue | Grid Type | ReturnValue | Deviation Indicator | ReturnValue
| 2 |  | 0 |  | 4
True |  | SPCS-Colorado Central-NAD27 |  | Directional
Grid |  | SPCS-Colorado Central-NAD83 |  | High Angle
|  | SPCS-Colorado North-NAD27 |  | Horizontal
SPCS-Colorado North-NAD83
SPCS-Colorado South-NAD27
SPCS-Colorado South-NAD83
UTM-Zone 12 NAD27
UTM-Zone 12 NAD83
UTM-Zone 13 NAD27
UTM-Zone 13 NAD83