## Data
Header Information | measured depth (ft) | inclination (°) | azimuth (°) | true vertical depth (ft) | northing +N/-S (ft) | easting +E/-W (ft)
Operator Name | 0 | 0 | 0 | 0 | 0 | 0
Noble Energy | 579 | 0.8 | 253.82 | 578.98 | -1.13 | -3.88
Operator Number | 722 | 0.19 | 331.75 | 721.98 | -1.2 | -4.95
100322 | 815 | 0.07 | 263.86 | 814.98 | -1.07 | -5.08
Well Name and Number | 907 | 0.29 | 179.5 | 906.98 | -1.3 | -5.14
Wells Ranch AA35-68-1BHNC | 998 | 0.09 | 186.6 | 997.97 | -1.61 | -5.14
API Number (if available) | 1090 | 0.19 | 131.15 | 1089.97 | -1.78 | -5.04
05-123-38665 | 1182 | 0.14 | 139.48 | 1181.97 | -1.96 | -4.85
Location: QQ SEC TWP RGE | 1274 | 0.09 | 43.49 | 1273.97 | -2 | -4.73
NWNW Sec. 36-T6N-R63W | 1365 | 0.42 | 116.5 | 1364.97 | -2.09 | -4.38
Citing Type: Planned or Actual | 1457 | 0.16 | 178.89 | 1456.97 | -2.37 | -4.07
Actual | 1552 | 0.12 | 191.15 | 1551.97 | -2.6 | -4.09
Deviation Indicator | 1647 | 0.28 | 197.54 | 1646.97 | -2.92 | -4.18
Horizontal | 1742 | 0.45 | 217.37 | 1741.97 | -3.44 | -4.48
North Reference | 1837 | 1.33 | 185.93 | 1836.96 | -4.83 | -4.82
Grid | 1931 | 1.99 | 173.16 | 1930.92 | -7.54 | -4.73
Grid Type | 2026 | 2.9 | 177.52 | 2025.83 | -11.58 | -4.43
SPCS-Colorado North-NAD83 | 2119 | 3.98 | 182.47 | 2118.66 | -17.15 | -4.47
| 2214 | 5.34 | 182.22 | 2213.35 | -24.86 | -4.78
| 2308 | 6.53 | 181.21 | 2306.84 | -34.58 | -5.07
| 2403 | 7.29 | 179.99 | 2401.15 | -46.01 | -5.18
| 2498 | 8.5 | 188.39 | 2495.25 | -58.98 | -6.2
| 2593 | 10.55 | 179.7 | 2588.94 | -74.63 | -7.18
| 2688 | 10.55 | 183.3 | 2682.34 | -92.01 | -7.64
| 2783 | 11.7 | 186.79 | 2775.55 | -110.25 | -9.28
| 2877 | 11.63 | 188.88 | 2867.61 | -129.08 | -11.87
| 2972 | 12.89 | 194.35 | 2960.44 | -148.81 | -15.97
| 3067 | 11.88 | 193.6 | 3053.23 | -168.58 | -20.9
| 3162 | 10.02 | 191.97 | 3146.5 | -186.17 | -24.91
| 3256 | 9.66 | 193.8 | 3239.12 | -201.83 | -28.49
| 3351 | 8.5 | 192.34 | 3332.92 | -216.43 | -31.89
| 3446 | 8.44 | 191.94 | 3426.89 | -230.11 | -34.83
| 3541 | 9.42 | 196.89 | 3520.74 | -244.37 | -38.53
| 3636 | 11.38 | 195.63 | 3614.17 | -260.83 | -43.32
| 3731 | 12.88 | 192.41 | 3707.05 | -280.2 | -48.12
| 3826 | 13.44 | 193.65 | 3799.55 | -301.27 | -53
| 3921 | 11.76 | 197.39 | 3892.26 | -321.24 | -58.5
| 4016 | 8.99 | 198.43 | 3985.7 | -337.52 | -63.74
| 4110 | 6.07 | 201 | 4078.88 | -349.13 | -67.84
| 4205 | 2.97 | 203.49 | 4173.57 | -356.08 | -70.63
| 4300 | 1.1 | 207.36 | 4268.51 | -359.15 | -72.03
| 4395 | 0.77 | 313.97 | 4363.5 | -359.52 | -72.9
| 4489 | 1.31 | 302.5 | 4457.49 | -358.5 | -74.27
| 4584 | 1.66 | 302.78 | 4552.45 | -357.17 | -76.34
| 4679 | 1.03 | 325.33 | 4647.43 | -355.72 | -77.98
| 4773 | 0.69 | 27.84 | 4741.42 | -354.53 | -78.2
| 4868 | 1.9 | 306.87 | 4836.4 | -353.08 | -79.19
| 4963 | 0.58 | 295.07 | 4931.37 | -351.93 | -80.89
| 5058 | 0.72 | 91.41 | 5026.37 | -351.74 | -80.72
| 5153 | 2.43 | 92.72 | 5121.33 | -351.85 | -78.12
| 5248 | 1.72 | 103.95 | 5216.27 | -352.29 | -74.72
| 5342 | 1.55 | 111.75 | 5310.23 | -353.1 | -72.17
| 5437 | 1.25 | 114.58 | 5405.2 | -354.01 | -70.03
| 5532 | 1.09 | 118.45 | 5500.18 | -354.87 | -68.3
| 5627 | 1.08 | 116.15 | 5595.17 | -355.69 | -66.7
| 5721 | 0.81 | 133.78 | 5689.15 | -356.54 | -65.42
| 5816 | 0.61 | 142.38 | 5784.15 | -357.41 | -64.63
| 5911 | 0.63 | 151.77 | 5879.14 | -358.27 | -64.08
| 5984 | 0.46 | 160.48 | 5952.14 | -358.9 | -63.79
| 6046 | 0.13 | 156.77 | 6014.14 | -359.2 | -63.68
| 6099 | 1.01 | 230.15 | 6067.13 | -359.55 | -64.01
| 6147 | 7.01 | 241.35 | 6114.99 | -361.23 | -66.91
| 6194 | 13.4 | 246.83 | 6161.23 | -364.75 | -74.44
| 6242 | 15.64 | 248.5 | 6207.69 | -369.31 | -85.58
| 6289 | 17.05 | 258.7 | 6252.8 | -372.99 | -98.23
| 6337 | 21.14 | 269.09 | 6298.16 | -374.5 | -113.8
| 6384 | 26.88 | 273.47 | 6341.08 | -373.99 | -132.89
| 6432 | 32.48 | 276.27 | 6382.77 | -371.93 | -156.56
| 6479 | 36.46 | 275.57 | 6421.51 | -369.19 | -183.01
| 6527 | 38.44 | 274.38 | 6459.62 | -366.67 | -212.09
| 6573 | 42.48 | 273.36 | 6494.61 | -364.67 | -241.86
| 6621 | 46.23 | 270.52 | 6528.93 | -363.56 | -275.39
| 6668 | 50.09 | 269.66 | 6560.27 | -363.51 | -310.4
| 6716 | 56.44 | 271.07 | 6588.97 | -363.25 | -348.84
| 6763 | 61.9 | 273.09 | 6613.05 | -361.76 | -389.15
| 6811 | 64.24 | 272.42 | 6634.79 | -359.71 | -431.9
| 6857 | 67.77 | 270.47 | 6653.49 | -358.66 | -473.9
| 6905 | 71.88 | 269.72 | 6670.04 | -358.59 | -518.94
| 6952 | 76.87 | 269.32 | 6682.7 | -358.97 | -564.19
| 7000 | 80.47 | 269.85 | 6692.13 | -359.31 | -611.25
| 7037 | 83.85 | 270.3 | 6697.17 | -359.26 | -647.89
| 7112 | 90.83 | 270.24 | 6700.65 | -358.91 | -722.77
| 7175 | 90.22 | 270.58 | 6700.07 | -358.46 | -785.76
| 7270 | 88.77 | 270.83 | 6700.91 | -357.29 | -880.75
| 7364 | 90.31 | 269.48 | 6701.67 | -357.03 | -974.74
| 7459 | 90.25 | 269.53 | 6701.2 | -357.85 | -1069.73
| 7554 | 87.72 | 268.45 | 6702.88 | -359.53 | -1164.7
| 7649 | 88.8 | 268.87 | 6705.77 | -361.75 | -1259.62
| 7744 | 90.8 | 268.77 | 6706.1 | -363.7 | -1354.6
| 7839 | 89.91 | 268.43 | 6705.51 | -366.03 | -1449.57
| 7934 | 89.35 | 268.43 | 6706.13 | -368.63 | -1544.53
| 8028 | 89.23 | 271.98 | 6707.29 | -368.29 | -1638.51
| 8123 | 88.71 | 268.35 | 6709 | -368.02 | -1733.47
| 8218 | 91.45 | 272.97 | 6708.87 | -366.92 | -1828.43
| 8313 | 89.54 | 270.89 | 6708.05 | -363.73 | -1923.37
| 8408 | 89.72 | 270.88 | 6708.66 | -362.26 | -2018.35
| 8502 | 89.63 | 268.99 | 6709.19 | -362.37 | -2112.35
| 8597 | 89.51 | 269.14 | 6709.9 | -363.92 | -2207.33
| 8692 | 89.6 | 268.26 | 6710.64 | -366.07 | -2302.3
| 8787 | 89.38 | 266.83 | 6711.49 | -370.14 | -2397.21
| 8882 | 90.12 | 267.83 | 6711.9 | -374.56 | -2492.1
| 8976 | 88.28 | 267.23 | 6713.22 | -378.62 | -2586
| 9071 | 88.19 | 268.06 | 6716.14 | -382.52 | -2680.88
| 9166 | 89.26 | 269.57 | 6718.26 | -384.48 | -2775.83
| 9261 | 90.34 | 270.58 | 6718.59 | -384.36 | -2870.83
| 9356 | 92.34 | 271.44 | 6716.37 | -382.68 | -2965.78
| 9451 | 92.43 | 270.75 | 6712.41 | -380.87 | -3060.68
| 9545 | 90.15 | 270.3 | 6710.3 | -380.01 | -3154.65
| 9640 | 89.2 | 270.51 | 6710.83 | -379.34 | -3249.64
| 9735 | 90.15 | 270.16 | 6711.37 | -378.78 | -3344.64
| 9830 | 89.01 | 269.23 | 6712.07 | -379.29 | -3439.63
| 9924 | 89.45 | 269.97 | 6713.33 | -379.94 | -3533.62
| 10019 | 89.94 | 270.13 | 6713.84 | -379.86 | -3628.62
| 10114 | 88.89 | 269.29 | 6714.81 | -380.34 | -3723.61
| 10209 | 89.29 | 269.19 | 6716.32 | -381.6 | -3818.59
| 10303 | 92.1 | 272.19 | 6715.18 | -380.47 | -3912.55
| 10398 | 91.02 | 269.8 | 6712.59 | -378.82 | -4007.5
| 10493 | 91.45 | 269.75 | 6710.54 | -379.19 | -4102.47
| 10588 | 91.11 | 268.92 | 6708.42 | -380.3 | -4197.44
| 10683 | 90.89 | 268.94 | 6706.76 | -382.07 | -4292.41
| 10777 | 89.01 | 267.04 | 6706.84 | -385.37 | -4386.34
| 10872 | 89.97 | 269.76 | 6707.69 | -388.02 | -4481.29
| 10967 | 89.01 | 269.47 | 6708.54 | -388.66 | -4576.29
| 11062 | 89.32 | 269.89 | 6709.92 | -389.19 | -4671.27
| 11157 | 89.75 | 270.58 | 6710.69 | -388.8 | -4766.27
| 11241 | 90.31 | 271.51 | 6710.65 | -387.27 | -4850.25
| 11307 | 90.31 | 271.51 | 6710.29 | -385.53 | -4916.23

## Lookup (hidden)
North Reference | RetunValue | Grid Type | ReturnValue | Deviation Indicator | ReturnValue
| 3 |  | 5 |  | 4
True |  | SPCS-Colorado Central-NAD27 |  | Directional
Grid |  | SPCS-Colorado Central-NAD83 |  | High Angle
|  | SPCS-Colorado North-NAD27 |  | Horizontal
SPCS-Colorado North-NAD83
SPCS-Colorado South-NAD27
SPCS-Colorado South-NAD83
UTM-Zone 12 NAD27
UTM-Zone 12 NAD83
UTM-Zone 13 NAD27
UTM-Zone 13 NAD83