## Data
Header Information | measured depth (ft) | inclination (°) | azimuth (°) | true vertical depth (ft) | northing +N/-S (ft) | easting +E/-W (ft)
Operator Name | 0 | 0 | 70 | 0 | 0 | 0
Extraction | 24 | 0 | 70 | 24 | 0 | 0
Operator Number | 124 | 0 | 70 | 124 | 0 | 0
10459 | 224 | 0 | 70 | 224 | 0 | 0
Well Name and Number | 324 | 0 | 70 | 324 | 0 | 0
Rancho Water Valley #4 | 424 | 0 | 70 | 424 | 0 | 0
API Number (if available) | 524 | 0 | 70 | 524 | 0 | 0
05-123-36434 | 624 | 0 | 70 | 624 | 0 | 0
Location: QQ SEC TWP RGE | 724 | 0 | 70 | 724 | 0 | 0
Sec.4 T05N-R67W | 824 | 0 | 70 | 824 | 0 | 0
Citing Type: Planned or Actual | 850 | 0 | 70 | 850 | 0 | 0
| 924 | 1.48 | 70 | 923.99 | 0.33 | 0.9
Deviation Indicator | 1024 | 3.48 | 70 | 1023.89 | 1.81 | 4.96
0 | 1124 | 5.48 | 70 | 1123.58 | 4.48 | 12.3
North Reference | 1150 | 6 | 70 | 1149.45 | 5.37 | 14.75
True | 1224 | 6 | 70 | 1223.05 | 8.01 | 22.02
Grid Type | 1324 | 6 | 70 | 1322.5 | 11.59 | 31.84
#VALUE! | 1424 | 6 | 70 | 1421.95 | 15.16 | 41.66
| 1524 | 6 | 70 | 1521.4 | 18.74 | 51.48
| 1550 | 6 | 70 | 1547.26 | 19.67 | 54.04
| 1624 | 5.641 | 55.799 | 1620.88 | 23.04 | 60.68
| 1652.96 | 5.602 | 49.897 | 1649.71 | 24.75 | 62.94
| 1724 | 5.602 | 49.897 | 1720.4 | 29.21 | 68.24
| 1824 | 5.602 | 49.897 | 1819.93 | 35.5 | 75.71
| 1924 | 5.602 | 49.897 | 1919.45 | 41.79 | 83.17
| 2024 | 5.602 | 49.897 | 2018.97 | 48.08 | 90.64
| 2124 | 5.602 | 49.897 | 2118.49 | 54.36 | 98.11
| 2224 | 5.602 | 49.897 | 2218.02 | 60.65 | 105.57
| 2324 | 5.602 | 49.897 | 2317.54 | 66.94 | 113.04
| 2424 | 5.602 | 49.897 | 2417.06 | 73.23 | 120.51
| 2524 | 5.602 | 49.897 | 2516.58 | 79.52 | 127.97
| 2624 | 5.602 | 49.897 | 2616.11 | 85.8 | 135.44
| 2724 | 5.602 | 49.897 | 2715.63 | 92.09 | 142.91
| 2824 | 5.602 | 49.897 | 2815.15 | 98.38 | 150.37
| 2924 | 5.602 | 49.897 | 2914.67 | 104.67 | 157.84
| 3024 | 5.602 | 49.897 | 3014.2 | 110.96 | 165.3
| 3124 | 5.602 | 49.897 | 3113.72 | 117.24 | 172.77
| 3224 | 5.602 | 49.897 | 3213.24 | 123.53 | 180.24
| 3324 | 5.602 | 49.897 | 3312.76 | 129.82 | 187.7
| 3424 | 5.602 | 49.897 | 3412.29 | 136.11 | 195.17
| 3524 | 5.602 | 49.897 | 3511.81 | 142.4 | 202.64
| 3624 | 5.602 | 49.897 | 3611.33 | 148.68 | 210.1
| 3724 | 5.602 | 49.897 | 3710.85 | 154.97 | 217.57
| 3824 | 5.602 | 49.897 | 3810.38 | 161.26 | 225.03
| 3924 | 5.602 | 49.897 | 3909.9 | 167.55 | 232.5
| 4024 | 5.602 | 49.897 | 4009.42 | 173.84 | 239.97
| 4124 | 5.602 | 49.897 | 4108.94 | 180.12 | 247.43
| 4224 | 5.602 | 49.897 | 4208.47 | 186.41 | 254.9
| 4324 | 5.602 | 49.897 | 4307.99 | 192.7 | 262.37
| 4424 | 5.602 | 49.897 | 4407.51 | 198.99 | 269.83
| 4524 | 5.602 | 49.897 | 4507.03 | 205.28 | 277.3
| 4624 | 5.602 | 49.897 | 4606.56 | 211.56 | 284.77
| 4724 | 5.602 | 49.897 | 4706.08 | 217.85 | 292.23
| 4824 | 5.602 | 49.897 | 4805.6 | 224.14 | 299.7
| 4924 | 5.602 | 49.897 | 4905.12 | 230.43 | 307.16
| 5024 | 5.602 | 49.897 | 5004.65 | 236.72 | 314.63
| 5124 | 5.602 | 49.897 | 5104.17 | 243 | 322.1
| 5224 | 5.602 | 49.897 | 5203.69 | 249.29 | 329.56
| 5324 | 5.602 | 49.897 | 5303.21 | 255.58 | 337.03
| 5424 | 5.602 | 49.897 | 5402.73 | 261.87 | 344.5
| 5524 | 5.602 | 49.897 | 5502.26 | 268.16 | 351.96
| 5624 | 5.602 | 49.897 | 5601.78 | 274.44 | 359.43
| 5724 | 5.602 | 49.897 | 5701.3 | 280.73 | 366.89
| 5824 | 5.602 | 49.897 | 5800.82 | 287.02 | 374.36
| 5924 | 5.602 | 49.897 | 5900.35 | 293.31 | 381.83
| 6024 | 5.602 | 49.897 | 5999.87 | 299.6 | 389.29
| 6124 | 5.602 | 49.897 | 6099.39 | 305.88 | 396.76
| 6190.24 | 5.602 | 49.897 | 6165.31 | 310.05 | 401.71
| 6224 | 3.712 | 14.132 | 6198.97 | 312.17 | 403.23
| 6324 | 9.759 | 291.173 | 6298.39 | 318.39 | 396.1
| 6424 | 19.402 | 280.02 | 6395.08 | 324.35 | 371.78
| 6524 | 29.28 | 276.176 | 6486.08 | 329.89 | 331.01
| 6624 | 39.217 | 274.158 | 6568.64 | 334.82 | 275.03
| 6724 | 49.176 | 272.854 | 6640.25 | 339.01 | 205.53
| 6824 | 59.146 | 271.893 | 6698.72 | 342.32 | 124.64
| 6924 | 69.121 | 271.115 | 6742.3 | 344.65 | 34.8
| 7024 | 79.1 | 270.435 | 6769.64 | 345.94 | -61.25
| 7124 | 89.08 | 269.799 | 6779.93 | 346.14 | -160.59
| 7133.22 | 90 | 269.742 | 6780 | 346.1 | -169.81
| 7224 | 90 | 269.742 | 6780 | 345.69 | -260.59
| 7324 | 90 | 269.742 | 6780 | 345.24 | -360.59
| 7424 | 90 | 269.742 | 6780 | 344.79 | -460.59
| 7524 | 90 | 269.742 | 6780 | 344.34 | -560.59
| 7624 | 90 | 269.742 | 6780 | 343.89 | -660.58
| 7724 | 90 | 269.742 | 6780 | 343.43 | -760.58
| 7824 | 90 | 269.742 | 6780 | 342.98 | -860.58
| 7924 | 90 | 269.742 | 6780 | 342.53 | -960.58
| 8024 | 90 | 269.742 | 6780 | 342.08 | -1060.58
| 8124 | 90 | 269.742 | 6780 | 341.63 | -1160.58
| 8224 | 90 | 269.742 | 6780 | 341.18 | -1260.58
| 8324 | 90 | 269.742 | 6780 | 340.73 | -1360.58
| 8424 | 90 | 269.742 | 6780 | 340.28 | -1460.58
| 8524 | 90 | 269.742 | 6780 | 339.83 | -1560.58
| 8624 | 90 | 269.742 | 6780 | 339.38 | -1660.57
| 8724 | 90 | 269.742 | 6780 | 338.92 | -1760.57
| 8824 | 90 | 269.742 | 6780 | 338.47 | -1860.57
| 8924 | 90 | 269.742 | 6780 | 338.02 | -1960.57
| 9024 | 90 | 269.742 | 6780 | 337.57 | -2060.57
| 9124 | 90 | 269.742 | 6780 | 337.12 | -2160.57
| 9224 | 90 | 269.742 | 6780 | 336.67 | -2260.57
| 9324 | 90 | 269.742 | 6780 | 336.22 | -2360.57
| 9424 | 90 | 269.742 | 6780 | 335.77 | -2460.57
| 9524 | 90 | 269.742 | 6780 | 335.32 | -2560.57
| 9624 | 90 | 269.742 | 6780 | 334.87 | -2660.56
| 9724 | 90 | 269.742 | 6780 | 334.41 | -2760.56
| 9824 | 90 | 269.742 | 6780 | 333.96 | -2860.56
| 9924 | 90 | 269.742 | 6780 | 333.51 | -2960.56
| 10024 | 90 | 269.742 | 6780 | 333.06 | -3060.56
| 10124 | 90 | 269.742 | 6780 | 332.61 | -3160.56
| 10224 | 90 | 269.742 | 6780 | 332.16 | -3260.56
| 10324 | 90 | 269.742 | 6780 | 331.71 | -3360.56
| 10424 | 90 | 269.742 | 6780 | 331.26 | -3460.56
| 10524 | 90 | 269.742 | 6780 | 330.81 | -3560.56
| 10624 | 90 | 269.742 | 6780 | 330.36 | -3660.55
| 10724 | 90 | 269.742 | 6780 | 329.9 | -3760.55
| 10824 | 90 | 269.742 | 6780 | 329.45 | -3860.55
| 10924 | 90 | 269.742 | 6780 | 329 | -3960.55
| 11024 | 90 | 269.742 | 6780 | 328.55 | -4060.55
| 11124 | 90 | 269.742 | 6780 | 328.1 | -4160.55
| 11224 | 90 | 269.742 | 6780 | 327.65 | -4260.55
| 11324 | 90 | 269.742 | 6780 | 327.2 | -4360.55
| 11328.92 | 90 | 269.742 | 6780 | 327.18 | -4365.46

## Lookup (hidden)
North Reference | RetunValue | Grid Type | ReturnValue | Deviation Indicator | ReturnValue
| 2 |  | 0 |  | 1
True |  | SPCS-Colorado Central-NAD27 |  | Directional
Grid |  | SPCS-Colorado Central-NAD83 |  | High Angle
|  | SPCS-Colorado North-NAD27 |  | Horizontal
SPCS-Colorado North-NAD83
SPCS-Colorado South-NAD27
SPCS-Colorado South-NAD83
UTM-Zone 12 NAD27
UTM-Zone 12 NAD83
UTM-Zone 13 NAD27
UTM-Zone 13 NAD83