## Data
Header Information | measured depth (ft) | inclination (°) | azimuth (°) | true vertical depth (ft) | northing +N/-S (ft) | easting +E/-W (ft)
Operator Name | 0 | 0 | 0 | 0 | 0 | 0
Catamount Energy Partners | 100 | 0 | 0 | 100 | 0 | 0
Operator Number | 200 | 0 | 0 | 200 | 0 | 0
10464 | 300 | 0 | 0 | 300 | 0 | 0
Well Name and Number | 400 | 0 | 0 | 400 | 0 | 0
Carpenter 32-6-3 #2 Lat 1 ST 1 | 500 | 0 | 0 | 500 | 0 | 0
API Number (if available) | 600 | 0 | 0 | 600 | 0 | 0
| 700 | 0 | 0 | 700 | 0 | 0
Location: QQ SEC TWP RGE | 800 | 0 | 0 | 800 | 0 | 0
NWSE S3 T32N R6W | 900 | 0 | 0 | 900 | 0 | 0
Citing Type: Planned or Actual | 1000 | 0 | 0 | 1000 | 0 | 0
Planned | 1100 | 0 | 0 | 1100 | 0 | 0
Deviation Indicator | 1200 | 0 | 0 | 1200 | 0 | 0
Horizontal | 1300 | 0 | 0 | 1300 | 0 | 0
North Reference | 1400 | 0 | 0 | 1400 | 0 | 0
Grid | 1500 | 0 | 0 | 1500 | 0 | 0
Grid Type | 1600 | 0 | 0 | 1600 | 0 | 0
SPCS-Colorado South-NAD83 | 1700 | 0 | 0 | 1700 | 0 | 0
| 1800 | 0 | 0 | 1800 | 0 | 0
| 1900 | 0 | 0 | 1900 | 0 | 0
| 2000 | 0 | 0 | 2000 | 0 | 0
| 2100 | 0 | 0 | 2100 | 0 | 0
| 2200 | 0 | 0 | 2200 | 0 | 0
| 2300 | 0 | 0 | 2300 | 0 | 0
| 2400 | 0 | 0 | 2400 | 0 | 0
| 2500 | 0 | 0 | 2500 | 0 | 0
| 2600 | 0 | 0 | 2600 | 0 | 0
| 2648.5 | 0 | 0 | 2648.5 | 0 | 0
| 2650 | 0.3 | 150 | 2650 | 0 | 0
| 2675 | 5.3 | 150 | 2675 | -1.06 | 0.61
| 2700 | 10.3 | 150 | 2699.7 | -4 | 2.31
| 2725 | 15.3 | 150 | 2724.1 | -8.79 | 5.08
| 2750 | 20.3 | 150 | 2747.9 | -15.41 | 8.9
| 2775 | 25.3 | 150 | 2770.9 | -23.8 | 13.74
| 2800 | 30.3 | 150 | 2793 | -33.89 | 19.57
| 2825 | 35.3 | 150 | 2814 | -45.62 | 26.34
| 2850 | 40.3 | 150 | 2833.8 | -58.88 | 34
| 2875 | 45.3 | 150 | 2852.1 | -73.59 | 42.49
| 2900 | 50.3 | 150 | 2868.9 | -89.62 | 51.74
| 2925 | 55.3 | 150 | 2884 | -106.86 | 61.7
| 2950 | 60.3 | 150 | 2897.3 | -125.18 | 72.27
| 2975 | 65.3 | 150 | 2908.8 | -144.43 | 83.38
| 3000 | 70.3 | 150 | 2918.2 | -164.47 | 94.95
| 3025 | 75.3 | 150 | 2925.6 | -185.14 | 106.89
| 3050 | 80.3 | 150 | 2930.9 | -206.3 | 119.1
| 3075 | 85.3 | 150 | 2934 | -227.77 | 131.5
| 3099 | 90.1 | 150 | 2935 | -248.53 | 143.49
| 3150 | 90.1 | 146.94 | 2934.9 | -292 | 170.16
| 3200 | 90.13 | 149.94 | 2934.8 | -334.6 | 196.32
| 3250 | 90.15 | 152.94 | 2934.7 | -378.51 | 220.22
| 3300 | 90.17 | 155.94 | 2934.5 | -423.61 | 241.79
| 3350 | 90.2 | 158.94 | 2934.4 | -469.78 | 260.97
| 3400 | 90.22 | 161.94 | 2934.2 | -516.88 | 277.71
| 3450 | 90.25 | 164.94 | 2934 | -564.81 | 291.96
| 3500 | 90.27 | 167.94 | 2933.8 | -613.41 | 303.68
| 3550 | 90.29 | 170.94 | 2933.5 | -662.55 | 312.85
| 3600 | 90.31 | 173.94 | 2933.2 | -712.11 | 319.43
| 3650 | 90.33 | 176.94 | 2933 | -761.95 | 323.4
| 3700 | 90.35 | 179.94 | 2932.7 | -811.92 | 324.76
| 3750 | 90.37 | 182.94 | 2932.4 | -861.9 | 323.51
| 3800 | 90.38 | 185.94 | 2932 | -911.74 | 319.64
| 3850 | 90.4 | 188.94 | 2931.7 | -961.31 | 313.16
| 3900 | 90.41 | 191.94 | 2931.3 | -1010.48 | 304.11
| 3950 | 90.43 | 194.94 | 2931 | -1059.1 | 292.49
| 4000 | 90.44 | 197.94 | 2930.6 | -1107.05 | 278.34
| 4050 | 90.45 | 200.94 | 2930.2 | -1154.2 | 261.7
| 4100 | 90.46 | 203.94 | 2929.8 | -1200.4 | 242.62
| 4150 | 90.47 | 206.94 | 2929.4 | -1245.55 | 221.14
| 4200 | 90.48 | 209.94 | 2929 | -1289.51 | 197.33
| 4250 | 90.49 | 212.94 | 2928.6 | -1332.16 | 171.26
| 4300 | 90.49 | 215.94 | 2928.1 | -1373.39 | 142.98
| 4350 | 90.49 | 218.94 | 2927.7 | -1413.08 | 112.59
| 4400 | 90.5 | 221.94 | 2927.3 | -1451.13 | 80.17
| 4450 | 90.5 | 224.94 | 2926.8 | -1487.43 | 45.79
| 4500 | 90.5 | 227.94 | 2926.4 | -1521.88 | 9.56
| 4550 | 90.49 | 230.94 | 2926 | -1554.39 | -28.42
| 4568.6 | 90.49 | 232.06 | 2925.8 | -1565.96 | -42.97
| 4600 | 90.49 | 232.06 | 2925.5 | -1585.27 | -67.73
| 4700 | 90.49 | 232.06 | 2924.7 | -1646.76 | -146.59
| 4778.1 | 90.49 | 232.06 | 2924 | -1694.8 | -208.2

## Lookup (hidden)
North Reference | RetunValue | Grid Type | ReturnValue | Deviation Indicator | ReturnValue
| 3 |  | 7 |  | 4
True |  | SPCS-Colorado Central-NAD27 |  | Directional
Grid |  | SPCS-Colorado Central-NAD83 |  | High Angle
|  | SPCS-Colorado North-NAD27 |  | Horizontal
SPCS-Colorado North-NAD83
SPCS-Colorado South-NAD27
SPCS-Colorado South-NAD83
UTM-Zone 12 NAD27
UTM-Zone 12 NAD83
UTM-Zone 13 NAD27
UTM-Zone 13 NAD83