## Data
Header Information | measured depth (ft) | inclination (°) | azimuth (°) | true vertical depth (ft) | northing +N/-S (ft) | easting +E/-W (ft)
Operator Name | 0 | 0 | 0 | 0 | 0 | 0
Catamount Energy Partners | 100 | 0 | 0 | 100 | 0 | 0
Operator Number | 200 | 0 | 0 | 200 | 0 | 0
10464 | 300 | 0 | 0 | 300 | 0 | 0
Well Name and Number | 400 | 0 | 0 | 400 | 0 | 0
Carpenter 32-6-3 #2 Lat 1 ST 2 | 500 | 0 | 0 | 500 | 0 | 0
API Number (if available) | 600 | 0 | 0 | 600 | 0 | 0
| 700 | 0 | 0 | 700 | 0 | 0
Location: QQ SEC TWP RGE | 800 | 0 | 0 | 800 | 0 | 0
NWSE S3 T32N R6W | 900 | 0 | 0 | 900 | 0 | 0
Citing Type: Planned or Actual | 1000 | 0 | 0 | 1000 | 0 | 0
Planned | 1100 | 0 | 0 | 1100 | 0 | 0
Deviation Indicator | 1200 | 0 | 0 | 1200 | 0 | 0
Horizontal | 1300 | 0 | 0 | 1300 | 0 | 0
North Reference | 1400 | 0 | 0 | 1400 | 0 | 0
Grid | 1500 | 0 | 0 | 1500 | 0 | 0
Grid Type | 1600 | 0 | 0 | 1600 | 0 | 0
SPCS-Colorado South-NAD83 | 1700 | 0 | 0 | 1700 | 0 | 0
| 1800 | 0 | 0 | 1800 | 0 | 0
| 1900 | 0 | 0 | 1900 | 0 | 0
| 2000 | 0 | 0 | 2000 | 0 | 0
| 2100 | 0 | 0 | 2100 | 0 | 0
| 2200 | 0 | 0 | 2200 | 0 | 0
| 2300 | 0 | 0 | 2300 | 0 | 0
| 2400 | 0 | 0 | 2400 | 0 | 0
| 2500 | 0 | 0 | 2500 | 0 | 0
| 2600 | 0 | 0 | 2600 | 0 | 0
| 2648.5 | 0 | 0 | 2648.5 | 0 | 0
| 2650 | 0.3 | 150 | 2650 | 0 | 0
| 2675 | 5.3 | 150 | 2675 | -1.06 | 0.61
| 2700 | 10.3 | 150 | 2699.7 | -4 | 2.31
| 2725 | 15.3 | 150 | 2724.1 | -8.79 | 5.08
| 2750 | 20.3 | 150 | 2747.9 | -15.41 | 8.9
| 2775 | 25.3 | 150 | 2770.9 | -23.8 | 13.74
| 2800 | 30.3 | 150 | 2793 | -33.89 | 19.57
| 2825 | 35.3 | 150 | 2814 | -45.62 | 26.34
| 2850 | 40.3 | 150 | 2833.8 | -58.88 | 34
| 2875 | 45.3 | 150 | 2852.1 | -73.59 | 42.49
| 2900 | 50.3 | 150 | 2868.9 | -89.62 | 51.74
| 2925 | 55.3 | 150 | 2884 | -106.86 | 61.7
| 2950 | 60.3 | 150 | 2897.3 | -125.18 | 72.27
| 2975 | 65.3 | 150 | 2908.8 | -144.43 | 83.38
| 3000 | 70.3 | 150 | 2918.2 | -164.47 | 94.95
| 3025 | 75.3 | 150 | 2925.6 | -185.14 | 106.89
| 3040 | 78.3 | 150 | 2929 | -197.79 | 114.19
| 3050 | 77.7 | 150 | 2931.1 | -206.26 | 119.08
| 3085 | 77.7 | 150 | 2938.6 | -235.87 | 136.18
| 3100 | 78.9 | 150 | 2941.6 | -248.59 | 143.53
| 3150 | 82.9 | 150 | 2949.5 | -291.34 | 168.21
| 3200 | 86.9 | 150 | 2954 | -334.46 | 193.1
| 3235.6 | 89.75 | 150 | 2955 | -365.3 | 210.91
| 3250 | 89.75 | 149.14 | 2955.1 | -377.69 | 218.19
| 3300 | 89.75 | 146.14 | 2955.3 | -419.92 | 244.95
| 3350 | 89.75 | 143.14 | 2955.5 | -460.69 | 273.88
| 3400 | 89.75 | 140.14 | 2955.7 | -499.89 | 304.91
| 3450 | 89.76 | 137.14 | 2955.9 | -537.41 | 337.94
| 3500 | 89.76 | 134.14 | 2956.1 | -573.16 | 372.9
| 3550 | 89.76 | 131.14 | 2956.3 | -607.02 | 409.68
| 3600 | 89.77 | 128.14 | 2956.5 | -638.91 | 448.18
| 3630.6 | 89.77 | 126.3 | 2956.7 | -657.44 | 472.57
| 3700 | 89.77 | 126.3 | 2956.9 | -698.51 | 528.48
| 3800 | 89.77 | 126.3 | 2957.3 | -757.71 | 609.07
| 3830.6 | 89.77 | 126.3 | 2957.5 | -775.84 | 633.75
| 3900 | 89.77 | 129.77 | 2957.8 | -818.57 | 688.38
| 4000 | 89.76 | 134.77 | 2958.2 | -885.81 | 762.36
| 4100 | 89.76 | 139.77 | 2958.6 | -959.24 | 830.19
| 4200 | 89.75 | 144.77 | 2959 | -1038.31 | 891.37
| 4300 | 89.75 | 149.77 | 2959.4 | -1122.4 | 945.42
| 4400 | 89.76 | 154.77 | 2959.9 | -1210.88 | 991.94
| 4500 | 89.76 | 159.77 | 2960.3 | -1303.09 | 1030.57
| 4600 | 89.76 | 164.77 | 2960.7 | -1398.31 | 1061.01
| 4700 | 89.77 | 169.77 | 2961.1 | -1495.82 | 1083.04
| 4800 | 89.78 | 174.77 | 2961.5 | -1594.87 | 1096.49
| 4812.6 | 89.78 | 175.4 | 2961.6 | -1607.39 | 1097.57
| 4900 | 89.78 | 175.4 | 2961.9 | -1694.54 | 1104.59
| 4930.8 | 89.78 | 175.4 | 2962 | -1725.27 | 1107.06

## Lookup (hidden)
North Reference | RetunValue | Grid Type | ReturnValue | Deviation Indicator | ReturnValue
| 3 |  | 7 |  | 4
True |  | SPCS-Colorado Central-NAD27 |  | Directional
Grid |  | SPCS-Colorado Central-NAD83 |  | High Angle
|  | SPCS-Colorado North-NAD27 |  | Horizontal
SPCS-Colorado North-NAD83
SPCS-Colorado South-NAD27
SPCS-Colorado South-NAD83
UTM-Zone 12 NAD27
UTM-Zone 12 NAD83
UTM-Zone 13 NAD27
UTM-Zone 13 NAD83