## Data
Header Information | measured depth (ft) | inclination (°) | azimuth (°) | true vertical depth (ft) | northing +N/-S (ft) | easting +E/-W (ft)
Operator Name | 0 | 0 | 0 | 0 | 0 | 0
Catamount Energy Partners | 100 | 0 | 0 | 100 | 0 | 0
Operator Number | 200 | 0 | 0 | 200 | 0 | 0
10464 | 300 | 0 | 0 | 300 | 0 | 0
Well Name and Number | 400 | 0 | 0 | 400 | 0 | 0
Carpenter 32-6-3 #2 Lat 1 ST 3 | 500 | 0 | 0 | 500 | 0 | 0
API Number (if available) | 600 | 0 | 0 | 600 | 0 | 0
| 700 | 0 | 0 | 700 | 0 | 0
Location: QQ SEC TWP RGE | 800 | 0 | 0 | 800 | 0 | 0
NWSE S3 T32N R6W | 900 | 0 | 0 | 900 | 0 | 0
Citing Type: Planned or Actual | 1000 | 0 | 0 | 1000 | 0 | 0
Planned | 1100 | 0 | 0 | 1100 | 0 | 0
Deviation Indicator | 1200 | 0 | 0 | 1200 | 0 | 0
Horizontal | 1300 | 0 | 0 | 1300 | 0 | 0
North Reference | 1400 | 0 | 0 | 1400 | 0 | 0
Grid | 1500 | 0 | 0 | 1500 | 0 | 0
Grid Type | 1600 | 0 | 0 | 1600 | 0 | 0
SPCS-Colorado South-NAD83 | 1700 | 0 | 0 | 1700 | 0 | 0
| 1800 | 0 | 0 | 1800 | 0 | 0
| 1900 | 0 | 0 | 1900 | 0 | 0
| 2000 | 0 | 0 | 2000 | 0 | 0
| 2100 | 0 | 0 | 2100 | 0 | 0
| 2200 | 0 | 0 | 2200 | 0 | 0
| 2300 | 0 | 0 | 2300 | 0 | 0
| 2400 | 0 | 0 | 2400 | 0 | 0
| 2500 | 0 | 0 | 2500 | 0 | 0
| 2600 | 0 | 0 | 2600 | 0 | 0
| 2648.5 | 0 | 0 | 2648.5 | 0 | 0
| 2650 | 0.3 | 150 | 2650 | 0 | 0
| 2675 | 5.3 | 150 | 2675 | -1.06 | 0.61
| 2700 | 10.3 | 150 | 2699.7 | -4 | 2.31
| 2725 | 15.3 | 150 | 2724.1 | -8.79 | 5.08
| 2750 | 20.3 | 150 | 2747.9 | -15.41 | 8.9
| 2775 | 25.3 | 150 | 2770.9 | -23.8 | 13.74
| 2800 | 30.3 | 150 | 2793 | -33.89 | 19.57
| 2825 | 35.3 | 150 | 2814 | -45.62 | 26.34
| 2850 | 40.3 | 150 | 2833.8 | -58.88 | 34
| 2875 | 45.3 | 150 | 2852.1 | -73.59 | 42.49
| 2900 | 50.3 | 150 | 2868.9 | -89.62 | 51.74
| 2925 | 55.3 | 150 | 2884 | -106.86 | 61.7
| 2950 | 60.3 | 150 | 2897.3 | -125.18 | 72.27
| 2975 | 65.3 | 150 | 2908.8 | -144.43 | 83.38
| 3000 | 70.3 | 150 | 2918.2 | -164.47 | 94.95
| 3025 | 75.3 | 150 | 2925.6 | -185.14 | 106.89
| 3040 | 78.3 | 150 | 2929 | -197.79 | 114.19
| 3050 | 77.7 | 150 | 2931.1 | -206.26 | 119.08
| 3085 | 77.7 | 150 | 2938.6 | -235.87 | 136.18
| 3100 | 78.9 | 150 | 2941.6 | -248.59 | 143.53
| 3150 | 82.9 | 150 | 2949.5 | -291.34 | 168.21
| 3200 | 86.9 | 150 | 2954 | -334.46 | 193.1
| 3235.6 | 89.75 | 150 | 2955 | -365.3 | 210.91
| 3250 | 89.75 | 149.14 | 2955.1 | -377.69 | 218.19
| 3285 | 89.75 | 147.04 | 2955.2 | -407.4 | 236.69
| 3300 | 89.76 | 148.09 | 2955.3 | -420.06 | 244.73
| 3350 | 89.79 | 151.59 | 2955.5 | -463.28 | 269.85
| 3400 | 89.82 | 155.09 | 2955.6 | -507.96 | 292.28
| 3450 | 89.85 | 158.59 | 2955.8 | -553.92 | 311.95
| 3500 | 89.88 | 162.09 | 2955.9 | -601 | 328.77
| 3550 | 89.91 | 165.59 | 2956 | -649.01 | 342.69
| 3600 | 89.95 | 169.09 | 2956.1 | -697.79 | 353.64
| 3650 | 89.98 | 172.59 | 2956.1 | -747.14 | 361.61
| 3700 | 90.01 | 176.09 | 2956.1 | -796.89 | 366.54
| 3750 | 90.04 | 179.59 | 2956.1 | -846.85 | 368.43
| 3800 | 90.08 | 183.09 | 2956 | -896.83 | 367.26
| 3850 | 90.11 | 186.59 | 2955.9 | -946.64 | 363.05
| 3900 | 90.14 | 190.09 | 2955.8 | -996.11 | 355.8
| 3950 | 90.17 | 193.59 | 2955.7 | -1045.03 | 345.54
| 4000 | 90.2 | 197.09 | 2955.5 | -1093.25 | 332.32
| 4050 | 90.23 | 200.59 | 2955.3 | -1140.56 | 316.18
| 4100 | 90.26 | 204.09 | 2955.1 | -1186.8 | 297.18
| 4150 | 90.29 | 207.59 | 2954.9 | -1231.8 | 275.4
| 4200 | 90.32 | 211.09 | 2954.6 | -1275.38 | 250.91
| 4250 | 90.34 | 214.59 | 2954.3 | -1317.38 | 223.8
| 4300 | 90.37 | 218.09 | 2954 | -1357.65 | 194.18
| 4350 | 90.39 | 221.59 | 2953.7 | -1396.04 | 162.16
| 4400 | 90.41 | 225.09 | 2953.3 | -1432.4 | 127.85
| 4450 | 90.43 | 228.59 | 2953 | -1466.6 | 91.39
| 4500 | 90.45 | 232.09 | 2952.6 | -1498.51 | 52.9
| 4514.3 | 90.45 | 233.09 | 2952.5 | -1507.21 | 41.53
| 4600 | 90.45 | 233.09 | 2951.8 | -1558.67 | -26.97
| 4700 | 90.45 | 233.09 | 2951 | -1618.72 | -106.93
| 4800 | 90.45 | 233.09 | 2950.2 | -1678.78 | -186.88
| 4826.7 | 90.45 | 233.09 | 2950 | -1694.8 | -208.2

## Lookup (hidden)
North Reference | RetunValue | Grid Type | ReturnValue | Deviation Indicator | ReturnValue
| 3 |  | 7 |  | 4
True |  | SPCS-Colorado Central-NAD27 |  | Directional
Grid |  | SPCS-Colorado Central-NAD83 |  | High Angle
|  | SPCS-Colorado North-NAD27 |  | Horizontal
SPCS-Colorado North-NAD83
SPCS-Colorado South-NAD27
SPCS-Colorado South-NAD83
UTM-Zone 12 NAD27
UTM-Zone 12 NAD83
UTM-Zone 13 NAD27
UTM-Zone 13 NAD83