## Data
Header Information | measured depth (ft) | inclination (°) | azimuth (°) | true vertical depth (ft) | northing +N/-S (ft) | easting +E/-W (ft)
Operator Name | 0 | 0 | 0 | 0 | 0 | 0
Whiting Petroleum | 415 | 1.01 | 140.9 | 415 | -2.8 | 2.3
Operator Number | 507 | 0.18 | 212.86 | 507 | -3.6 | 2.7
| 965 | 0.44 | 180.87 | 965 | -6 | 2.3
Well Name and Number | 1056 | 1.36 | 180.52 | 1056 | -7.4 | 2.3
Razor #26L-2302B | 1148 | 2.46 | 194.5 | 1147.9 | -10.4 | 1.8
API Number (if available) | 1239 | 4.09 | 199.33 | 1238.7 | -15.3 | 0.2
| 1331 | 5.1 | 206.44 | 1330.5 | -22.1 | -2.7
Location: QQ SEC TWP RGE | 1514 | 4.62 | 209.43 | 1512.8 | -35.8 | -9.9
S26-T10N-R58W | 1605 | 4.66 | 206.97 | 1603.5 | -42.3 | -13.4
Citing Type: Planned or Actual | 1786 | 4.13 | 209.17 | 1784 | -54.5 | -19.9
ACTUAL | 1853 | 4.31 | 198.97 | 1850.8 | -59 | -21.9
Deviation Indicator | 1945 | 3.96 | 201.42 | 1942.5 | -65.2 | -24.2
Horizontal | 2036 | 4.84 | 183.3 | 2033.3 | -72 | -25.5
North Reference | 2128 | 4.57 | 177.94 | 2125 | -79.5 | -25.6
True | 2220 | 5.1 | 186.87 | 2216.6 | -87.3 | -26
Grid Type | 2311 | 4.97 | 187.63 | 2307.3 | -95.2 | -27
#VALUE! | 2402 | 4.48 | 183.75 | 2398 | -102.6 | -27.8
| 2494 | 5.45 | 198.51 | 2489.6 | -110.4 | -29.4
| 2585 | 4.88 | 199.49 | 2580.3 | -118.1 | -32
| 2677 | 5.1 | 196.75 | 2671.9 | -125.7 | -34.5
| 2768 | 4.57 | 193.7 | 2762.6 | -133.1 | -36.6
| 2859 | 4.88 | 202.52 | 2853.3 | -140.2 | -38.9
| 2951 | 4.09 | 196.64 | 2945 | -147 | -41.3
| 3042 | 4.26 | 219.25 | 3035.8 | -152.7 | -44.4
| 3134 | 4.13 | 223.64 | 3127.5 | -157.7 | -48.8
| 3225 | 4.92 | 202.74 | 3218.2 | -163.7 | -52.6
| 3317 | 4.84 | 205.85 | 3309.9 | -170.8 | -55.8
| 3409 | 5.63 | 187.72 | 3401.5 | -178.8 | -58.1
| 3500 | 5.76 | 186.15 | 3492.1 | -187.8 | -59.2
| 3591 | 5.85 | 186.78 | 3582.6 | -196.9 | -60.3
| 3683 | 4.88 | 182.25 | 3674.2 | -205.5 | -61
| 3774 | 4.79 | 160.91 | 3764.9 | -212.9 | -59.9
| 3865 | 5.1 | 174.91 | 3855.6 | -220.6 | -58.3
| 3957 | 4.26 | 191.41 | 3947.3 | -228 | -58.6
| 4049 | 5.67 | 192.3 | 4038.9 | -235.8 | -60.2
| 4140 | 5.23 | 206.41 | 4129.5 | -243.9 | -63
| 4232 | 4.88 | 209.71 | 4221.1 | -251 | -66.8
| 4324 | 4.57 | 205.98 | 4312.8 | -257.7 | -70.4
| 4415 | 3.6 | 199.5 | 4403.6 | -263.7 | -72.9
| 4507 | 4.97 | 200.74 | 4495.3 | -270.1 | -75.3
| 4598 | 4.75 | 194.56 | 4586 | -277.5 | -77.6
| 4689 | 4.48 | 207.23 | 4676.7 | -284.3 | -80.2
| 4781 | 3.43 | 205.99 | 4768.5 | -289.9 | -83.1
| 4872 | 2.81 | 199.78 | 4859.4 | -294.5 | -85
| 4964 | 1.1 | 264.84 | 4951.3 | -296.7 | -86.7
| 5055 | 2.73 | 335.75 | 5042.3 | -294.8 | -88.4
| 5147 | 5.93 | 342.01 | 5134 | -288.3 | -90.8
| 5238 | 16.13 | 357.19 | 5223.2 | -271.1 | -92.9
| 5329 | 24 | 3.89 | 5308.6 | -240 | -92.2
| 5420 | 35.91 | 2.47 | 5387.3 | -194.7 | -89.8
| 5511 | 47.3 | 357.19 | 5455.3 | -134.4 | -90.3
| 5542 | 51.47 | 356.48 | 5475.5 | -110.9 | -91.6
| 5572 | 51.69 | 355.94 | 5494.1 | -87.5 | -93.2
| 5603 | 51.34 | 355.4 | 5513.4 | -63.3 | -95
| 5633 | 53.27 | 355.36 | 5531.8 | -39.6 | -96.9
| 5664 | 57.23 | 356.37 | 5549.4 | -14.2 | -98.7
| 5695 | 59.78 | 357.32 | 5565.6 | 12.2 | -100.2
| 5725 | 60.26 | 357.46 | 5580.6 | 38.1 | -101.4
| 5756 | 61.89 | 358.43 | 5595.6 | 65.2 | -102.3
| 5786 | 63.56 | 0.01 | 5609.3 | 91.9 | -102.7
| 5816 | 64.75 | 1.17 | 5622.4 | 118.9 | -102.4
| 5846 | 66.29 | 0.89 | 5634.9 | 146.2 | -101.9
| 5877 | 70.29 | 1.12 | 5646.3 | 175 | -101.4
| 5909 | 75.38 | 1.08 | 5655.8 | 205.5 | -100.8
| 5941 | 79.46 | 1.51 | 5662.7 | 236.8 | -100.1
| 5968 | 83.6 | 1.49 | 5666.7 | 263.5 | -99.4
| 6069 | 89.54 | 1.15 | 5672.7 | 364.2 | -97.1
| 6164 | 90.02 | 1.28 | 5673.1 | 459.2 | -95.1
| 6259 | 88.4 | 0.9 | 5674.4 | 554.1 | -93.3
| 6354 | 88.57 | 0.75 | 5676.9 | 649.1 | -91.9
| 6448 | 88.18 | 0.53 | 5679.6 | 743.1 | -90.9
| 6543 | 88.92 | 358.81 | 5682 | 838 | -91.4
| 6638 | 90.99 | 359.7 | 5682.1 | 933 | -92.7
| 6733 | 91.12 | 359.49 | 5680.3 | 1028 | -93.3
| 6828 | 89.85 | 357.89 | 5679.5 | 1122.9 | -95.5
| 6922 | 89.76 | 357.57 | 5679.8 | 1216.9 | -99.2
| 7017 | 90.02 | 357.77 | 5680 | 1311.8 | -103.1
| 7112 | 89.98 | 358.32 | 5680 | 1406.7 | -106.3
| 7207 | 90.46 | 359.23 | 5679.7 | 1501.7 | -108.4
| 7302 | 90.59 | 359.97 | 5678.8 | 1596.7 | -109
| 7397 | 89.01 | 356.04 | 5679.1 | 1691.6 | -112.3
| 7492 | 89.01 | 355.96 | 5680.8 | 1786.4 | -119
| 7587 | 87.91 | 356.24 | 5683.3 | 1881.1 | -125.4
| 7681 | 87.25 | 356.07 | 5687.3 | 1974.8 | -131.7
| 7776 | 86.99 | 357.15 | 5692.1 | 2069.5 | -137.3
| 7871 | 89.32 | 359.68 | 5695.1 | 2164.4 | -139.9
| 7966 | 89.71 | 359.83 | 5695.9 | 2259.4 | -140.4
| 8061 | 90.11 | 0.56 | 5696.1 | 2354.4 | -140
| 8156 | 90.24 | 0.99 | 5695.8 | 2449.4 | -138.7
| 8251 | 89.1 | 359.68 | 5696.3 | 2544.4 | -138.2
| 8346 | 89.54 | 357.94 | 5697.5 | 2639.4 | -140.2
| 8441 | 90.59 | 0.75 | 5697.3 | 2734.4 | -141.2
| 8536 | 90.51 | 2.24 | 5696.4 | 2829.3 | -138.8
| 8630 | 89.8 | 359.62 | 5696.2 | 2923.3 | -137.2
| 8725 | 89.89 | 359.54 | 5696.4 | 3018.3 | -137.9
| 8817 | 90.15 | 359.29 | 5696.4 | 3110.3 | -138.9
| 8910 | 91.38 | 359.36 | 5695.2 | 3203.3 | -140
| 9002 | 91.6 | 359.15 | 5692.8 | 3295.2 | -141.2
| 9095 | 89.58 | 357.81 | 5691.8 | 3388.2 | -143.6
| 9187 | 89.67 | 356.73 | 5692.4 | 3480.1 | -148
| 9279 | 88.53 | 355.08 | 5693.9 | 3571.8 | -154.6
| 9371 | 89.76 | 357.86 | 5695.2 | 3663.6 | -160.2
| 9462 | 90.42 | 357.88 | 5695.1 | 3754.6 | -163.6
| 9554 | 90.2 | 357.31 | 5694.6 | 3846.5 | -167.5
| 9645 | 90.11 | 355.7 | 5694.3 | 3937.3 | -173
| 9737 | 90.51 | 359.23 | 5693.8 | 4029.2 | -177.1
| 9828 | 90.68 | 358.8 | 5692.9 | 4120.2 | -178.7
| 9919 | 90.73 | 358 | 5691.8 | 4211.2 | -181.2
| 10011 | 88.92 | 356.82 | 5692.1 | 4303.1 | -185.4
| 10102 | 90.37 | 0.32 | 5692.6 | 4394 | -187.6
| 10194 | 90.77 | 0.48 | 5691.7 | 4486 | -187
| 10285 | 90.99 | 0.16 | 5690.3 | 4577 | -186.5
| 10377 | 91.47 | 0.18 | 5688.3 | 4669 | -186.2
| 10468 | 89.58 | 0.82 | 5687.5 | 4760 | -185.4
| 10559 | 89.41 | 0.42 | 5688.3 | 4850.9 | -184.4
| 10651 | 89.01 | 359.46 | 5689.6 | 4942.9 | -184.5
| 10743 | 87.78 | 358.99 | 5692.2 | 5034.9 | -185.8
| 10834 | 89.71 | 0.03 | 5694.1 | 5125.9 | -186.6
| 10926 | 88.35 | 359.28 | 5695.7 | 5217.8 | -187.1
| 11018 | 89.67 | 358.41 | 5697.3 | 5309.8 | -189
| 11109 | 90.11 | 358.39 | 5697.5 | 5400.8 | -191.5
| 11200 | 90.37 | 358.58 | 5697.1 | 5491.7 | -193.9
| 11291 | 90.02 | 358.24 | 5696.8 | 5582.7 | -196.4
| 11383 | 88.92 | 358.37 | 5697.6 | 5674.7 | -199.2
| 11397 | 88.92 | 358.32 | 5697.9 | 5688.7 | -199.6
| 11488 | 91.43 | 359.19 | 5697.6 | 5779.6 | -201.5
| 11579 | 90.77 | 358.51 | 5695.9 | 5870.6 | -203.4
| 11671 | 90.64 | 358.4 | 5694.7 | 5962.6 | -205.8
| 11762 | 89.98 | 358.11 | 5694.2 | 6053.5 | -208.6
| 11854 | 91.43 | 359.08 | 5693.1 | 6145.5 | -210.9
| 11946 | 91.47 | 359.13 | 5690.8 | 6237.4 | -212.3
| 12038 | 90.81 | 357.68 | 5689 | 6329.4 | -214.9
| 12129 | 90.33 | 357.43 | 5688 | 6420.3 | -218.8
| 12220 | 88.26 | 358.39 | 5689.2 | 6511.2 | -222.1
| 12311 | 88.44 | 357.93 | 5691.8 | 6602.1 | -225
| 12403 | 89.14 | 0.31 | 5693.7 | 6694.1 | -226.4
| 12495 | 89.1 | 359.78 | 5695.1 | 6786.1 | -226.3
| 12586 | 90.11 | 1.78 | 5695.8 | 6877.1 | -225.1
| 12678 | 90.29 | 1.02 | 5695.4 | 6969 | -222.8
| 12769 | 90.55 | 1.25 | 5694.8 | 7060 | -221
| 12860 | 90.64 | 0.85 | 5693.8 | 7151 | -219.4
| 12951 | 90.77 | 0.13 | 5692.7 | 7242 | -218.6
| 13042 | 91.21 | 359.45 | 5691.1 | 7333 | -218.9
| 13134 | 89.58 | 359.91 | 5690.5 | 7425 | -219.4
| 13225 | 90.02 | 359.52 | 5690.8 | 7516 | -219.9
| 13317 | 89.67 | 358.22 | 5691.1 | 7607.9 | -221.7
| 13408 | 88.88 | 357.98 | 5692.2 | 7698.9 | -224.7
| 13500 | 89.05 | 357.83 | 5693.9 | 7790.8 | -228.1
| 13591 | 89.01 | 357.52 | 5695.4 | 7881.7 | -231.8
| 13686 | 89.45 | 357.02 | 5696.7 | 7976.6 | -236.3
| 13781 | 90.2 | 356.55 | 5697 | 8071.5 | -241.6
| 13794 | 90.24 | 356.41 | 5696.9 | 8084.4 | -242.4
| 13844 | 90.24 | 356.41 | 5696.7 | 8134.3 | -245.6

## Lookup (hidden)
North Reference | RetunValue | Grid Type | ReturnValue | Deviation Indicator | ReturnValue
| 2 |  | 0 |  | 4
True |  | SPCS-Colorado Central-NAD27 |  | Directional
Grid |  | SPCS-Colorado Central-NAD83 |  | High Angle
|  | SPCS-Colorado North-NAD27 |  | Horizontal
SPCS-Colorado North-NAD83
SPCS-Colorado South-NAD27
SPCS-Colorado South-NAD83
UTM-Zone 12 NAD27
UTM-Zone 12 NAD83
UTM-Zone 13 NAD27
UTM-Zone 13 NAD83