## Data
Header Information | measured depth (ft) | inclination (°) | azimuth (°) | true vertical depth (ft) | northing +N/-S (ft) | easting +E/-W (ft)
Operator Name | 100 | 0 | 0 | 100 | 0 | 0
Encana Oil & Gas | 200 | 0 | 0 | 200 | 0 | 0
Operator Number | 300 | 0 | 0 | 300 | 0 | 0
100185 | 400 | 0 | 0 | 400 | 0 | 0
Well Name and Number | 450 | 0 | 0 | 450 | 0 | 0
RUHL 1G | 500 | 0.5 | 49.41 | 500 | 0.1 | 0.2
API Number (if available) | 600 | 1.5 | 49.41 | 600 | 1.3 | 1.5
| 700 | 2.5 | 49.41 | 699.9 | 3.5 | 4.1
Location: QQ SEC TWP RGE | 800 | 3.5 | 49.41 | 799.8 | 7 | 8.1
S32-T2N-R64W | 857.5 | 4.08 | 49.41 | 857.2 | 9.4 | 11
Citing Type: Planned or Actual | 900 | 4.08 | 49.41 | 899.5 | 11.4 | 13.3
PLANNED | 1000 | 4.08 | 49.41 | 999.3 | 16 | 18.7
Deviation Indicator | 1100 | 4.08 | 49.41 | 1099 | 20.6 | 24.1
Horizontal | 1200 | 4.08 | 49.41 | 1198.8 | 25.3 | 29.5
North Reference | 1300 | 4.08 | 49.41 | 1298.5 | 29.9 | 34.9
True | 1400 | 4.08 | 49.41 | 1398.3 | 34.5 | 40.3
Grid Type | 1500 | 4.08 | 49.41 | 1498 | 39.1 | 45.7
#VALUE! | 1600 | 4.08 | 49.41 | 1597.8 | 43.8 | 51.1
| 1700 | 4.08 | 49.41 | 1697.5 | 48.4 | 56.5
| 1800 | 4.08 | 49.41 | 1797.3 | 53 | 61.9
| 1900 | 4.08 | 49.41 | 1897 | 57.6 | 67.3
| 2000 | 4.08 | 49.41 | 1996.8 | 62.3 | 72.7
| 2100 | 4.08 | 49.41 | 2096.5 | 66.9 | 78.1
| 2200 | 4.08 | 49.41 | 2196.3 | 71.5 | 83.5
| 2300 | 4.08 | 49.41 | 2296 | 76.1 | 88.9
| 2400 | 4.08 | 49.41 | 2395.8 | 80.7 | 94.3
| 2500 | 4.08 | 49.41 | 2495.5 | 85.4 | 99.6
| 2600 | 4.08 | 49.41 | 2595.3 | 90 | 105
| 2700 | 4.08 | 49.41 | 2695 | 94.6 | 110.4
| 2800 | 4.08 | 49.41 | 2794.7 | 99.2 | 115.8
| 2900 | 4.08 | 49.41 | 2894.5 | 103.9 | 121.2
| 3000 | 4.08 | 49.41 | 2994.2 | 108.5 | 126.6
| 3100 | 4.08 | 49.41 | 3094 | 113.1 | 132
| 3200 | 4.08 | 49.41 | 3193.7 | 117.7 | 137.4
| 3300 | 4.08 | 49.41 | 3293.5 | 122.4 | 142.8
| 3400 | 4.08 | 49.41 | 3393.2 | 127 | 148.2
| 3500 | 4.08 | 49.41 | 3493 | 131.6 | 153.6
| 3600 | 4.08 | 49.41 | 3592.7 | 136.2 | 159
| 3700 | 4.08 | 49.41 | 3692.5 | 140.9 | 164.4
| 3800 | 4.08 | 49.41 | 3792.2 | 145.5 | 169.8
| 3900 | 4.08 | 49.41 | 3892 | 150.1 | 175.2
| 4000 | 4.08 | 49.41 | 3991.7 | 154.7 | 180.6
| 4100 | 4.08 | 49.41 | 4091.5 | 159.4 | 186
| 4200 | 4.08 | 49.41 | 4191.2 | 164 | 191.4
| 4300 | 4.08 | 49.41 | 4291 | 168.6 | 196.8
| 4400 | 4.08 | 49.41 | 4390.7 | 173.2 | 202.2
| 4500 | 4.08 | 49.41 | 4490.4 | 177.8 | 207.6
| 4600 | 4.08 | 49.41 | 4590.2 | 182.5 | 213
| 4700 | 4.08 | 49.41 | 4689.9 | 187.1 | 218.4
| 4800 | 4.08 | 49.41 | 4789.7 | 191.7 | 223.8
| 4900 | 4.08 | 49.41 | 4889.4 | 196.3 | 229.2
| 5000 | 4.08 | 49.41 | 4989.2 | 201 | 234.6
| 5100 | 4.08 | 49.41 | 5088.9 | 205.6 | 240
| 5200 | 4.08 | 49.41 | 5188.7 | 210.2 | 245.4
| 5300 | 4.08 | 49.41 | 5288.4 | 214.8 | 250.8
| 5400 | 4.08 | 49.41 | 5388.2 | 219.5 | 256.2
| 5500 | 4.08 | 49.41 | 5487.9 | 224.1 | 261.6
| 5600 | 4.08 | 49.41 | 5587.7 | 228.7 | 267
| 5700 | 4.08 | 49.41 | 5687.4 | 233.3 | 272.4
| 5800 | 4.08 | 49.41 | 5787.2 | 238 | 277.8
| 5900 | 4.08 | 49.41 | 5886.9 | 242.6 | 283.2
| 6000 | 4.08 | 49.41 | 5986.7 | 247.2 | 288.6
| 6100 | 4.08 | 49.41 | 6086.4 | 251.8 | 293.9
| 6200 | 4.08 | 49.41 | 6186.1 | 256.5 | 299.3
| 6300 | 4.08 | 49.41 | 6285.9 | 261.1 | 304.7
| 6310.9 | 4.08 | 49.41 | 6296.8 | 261.6 | 305.3
| 6350 | 3.13 | 98.75 | 6335.8 | 262.3 | 307.4
| 6400 | 5.44 | 145.39 | 6385.7 | 260.2 | 310.1
| 6450 | 9.02 | 160.07 | 6435.3 | 254.5 | 312.8
| 6500 | 12.85 | 166.28 | 6484.4 | 245.4 | 315.5
| 6550 | 16.76 | 169.65 | 6532.7 | 232.9 | 318.1
| 6600 | 20.7 | 171.77 | 6580 | 217.1 | 320.7
| 6650 | 24.66 | 173.23 | 6626.2 | 198 | 323.2
| 6700 | 28.63 | 174.31 | 6670.8 | 175.7 | 325.6
| 6750 | 32.61 | 175.15 | 6713.9 | 150.3 | 327.9
| 6800 | 36.59 | 175.82 | 6755 | 122 | 330.1
| 6850 | 40.57 | 176.38 | 6794.1 | 90.9 | 332.2
| 6900 | 44.56 | 176.85 | 6830.9 | 57.2 | 334.2
| 6950 | 48.55 | 177.26 | 6865.3 | 20.9 | 336.1
| 7000 | 52.54 | 177.62 | 6897 | -17.6 | 337.8
| 7050 | 56.53 | 177.95 | 6926 | -58.3 | 339.4
| 7100 | 60.52 | 178.25 | 6952.1 | -100.9 | 340.8
| 7150 | 64.52 | 178.52 | 6975.2 | -145.3 | 342
| 7200 | 68.51 | 178.78 | 6995.1 | -191.1 | 343.1
| 7250 | 72.5 | 179.02 | 7011.8 | -238.2 | 344
| 7300 | 76.5 | 179.26 | 7025.2 | -286.4 | 344.7
| 7350 | 80.49 | 179.48 | 7035.1 | -335.4 | 345.3
| 7400 | 84.48 | 179.7 | 7041.7 | -384.9 | 345.6
| 7450 | 88.48 | 179.92 | 7044.7 | -434.8 | 345.8
| 7469 | 90 | 180 | 7045 | -453.8 | 345.8
| 7500 | 90 | 180 | 7045 | -484.8 | 345.8
| 7600 | 90 | 180 | 7045 | -584.8 | 345.8
| 7700 | 90 | 180 | 7045 | -684.8 | 345.8
| 7800 | 90 | 180 | 7045 | -784.8 | 345.8
| 7900 | 90 | 180 | 7045 | -884.8 | 345.8
| 8000 | 90 | 180 | 7045 | -984.8 | 345.8
| 8100 | 90 | 180 | 7045 | -1084.8 | 345.8
| 8200 | 90 | 180 | 7045 | -1184.8 | 345.8
| 8300 | 90 | 180 | 7045 | -1284.8 | 345.8
| 8400 | 90 | 180 | 7045 | -1384.8 | 345.8
| 8500 | 90 | 180 | 7045 | -1484.8 | 345.8
| 8600 | 90 | 180 | 7045 | -1584.8 | 345.8
| 8700 | 90 | 180 | 7045 | -1684.8 | 345.8
| 8800 | 90 | 180 | 7045 | -1784.8 | 345.8
| 8900 | 90 | 180 | 7045 | -1884.8 | 345.8
| 9000 | 90 | 180 | 7045 | -1984.8 | 345.8
| 9100 | 90 | 180 | 7045 | -2084.8 | 345.8
| 9200 | 90 | 180 | 7045 | -2184.8 | 345.8
| 9300 | 90 | 180 | 7045 | -2284.8 | 345.8
| 9400 | 90 | 180 | 7045 | -2384.8 | 345.8
| 9500 | 90 | 180 | 7045 | -2484.8 | 345.8
| 9600 | 90 | 180 | 7045 | -2584.8 | 345.8
| 9700 | 90 | 180 | 7045 | -2684.8 | 345.8
| 9800 | 90 | 180 | 7045 | -2784.8 | 345.8
| 9900 | 90 | 180 | 7045 | -2884.8 | 345.8
| 10000 | 90 | 180 | 7045 | -2984.8 | 345.8
| 10100 | 90 | 180 | 7045 | -3084.8 | 345.8
| 10200 | 90 | 180 | 7045 | -3184.8 | 345.8
| 10300 | 90 | 180 | 7045 | -3284.8 | 345.8
| 10400 | 90 | 180 | 7045 | -3384.8 | 345.8
| 10500 | 90 | 180 | 7045 | -3484.8 | 345.8
| 10600 | 90 | 180 | 7045 | -3584.8 | 345.8
| 10700 | 90 | 180 | 7045 | -3684.8 | 345.8
| 10800 | 90 | 180 | 7045 | -3784.8 | 345.8
| 10900 | 90 | 180 | 7045 | -3884.8 | 345.8
| 11000 | 90 | 180 | 7045 | -3984.8 | 345.8
| 11100 | 90 | 180 | 7045 | -4084.8 | 345.8
| 11200 | 90 | 180 | 7045 | -4184.8 | 345.8
| 11300 | 90 | 180 | 7045 | -4284.8 | 345.8
| 11400 | 90 | 180 | 7045 | -4384.8 | 345.8
| 11500 | 90 | 180 | 7045 | -4484.8 | 345.8
| 11577 | 90 | 180 | 7045 | -4561.8 | 345.8

## Lookup (hidden)
North Reference | RetunValue | Grid Type | ReturnValue | Deviation Indicator | ReturnValue
| 2 |  | 0 |  | 4
True |  | SPCS-Colorado Central-NAD27 |  | Directional
Grid |  | SPCS-Colorado Central-NAD83 |  | High Angle
|  | SPCS-Colorado North-NAD27 |  | Horizontal
SPCS-Colorado North-NAD83
SPCS-Colorado South-NAD27
SPCS-Colorado South-NAD83
UTM-Zone 12 NAD27
UTM-Zone 12 NAD83
UTM-Zone 13 NAD27
UTM-Zone 13 NAD83