## Data
Header Information | measured depth (ft) | inclination (°) | azimuth (°) | true vertical depth (ft) | northing +N/-S (ft) | easting +E/-W (ft)
Operator Name | 100 | 0 | 0 | 100 | 0 | 0
Encana Oil & Gas | 200 | 0 | 0 | 200 | 0 | 0
Operator Number | 300 | 0 | 0 | 300 | 0 | 0
100185 | 350 | 0 | 0 | 350 | 0 | 0
Well Name and Number | 400 | 0.5 | 69.15 | 400 | 0.1 | 0.2
RUHL 1I | 500 | 1.5 | 69.15 | 500 | 0.7 | 1.8
API Number (if available) | 600 | 2.5 | 69.15 | 599.9 | 1.9 | 5.1
| 700 | 3.5 | 69.15 | 699.8 | 3.8 | 10
Location: QQ SEC TWP RGE | 800 | 4.5 | 69.15 | 799.5 | 6.3 | 16.5
S32-T2N-R64W | 900 | 5.5 | 69.15 | 899.2 | 9.4 | 24.7
Citing Type: Planned or Actual | 1000 | 6.5 | 69.15 | 998.6 | 13.1 | 34.4
PLANNED | 1082.8 | 7.33 | 69.15 | 1080.8 | 16.7 | 43.7
Deviation Indicator | 1100 | 7.33 | 69.15 | 1097.9 | 17.4 | 45.8
Horizontal | 1200 | 7.33 | 69.15 | 1197 | 22 | 57.7
North Reference | 1300 | 7.33 | 69.15 | 1296.2 | 26.5 | 69.6
True | 1400 | 7.33 | 69.15 | 1395.4 | 31.1 | 81.5
Grid Type | 1500 | 7.33 | 69.15 | 1494.6 | 35.6 | 93.5
#VALUE! | 1600 | 7.33 | 69.15 | 1593.8 | 40.1 | 105.4
| 1700 | 7.33 | 69.15 | 1693 | 44.7 | 117.3
| 1800 | 7.33 | 69.15 | 1792.1 | 49.2 | 129.2
| 1900 | 7.33 | 69.15 | 1891.3 | 53.8 | 141.1
| 2000 | 7.33 | 69.15 | 1990.5 | 58.3 | 153.1
| 2100 | 7.33 | 69.15 | 2089.7 | 62.8 | 165
| 2200 | 7.33 | 69.15 | 2188.9 | 67.4 | 176.9
| 2300 | 7.33 | 69.15 | 2288.1 | 71.9 | 188.8
| 2400 | 7.33 | 69.15 | 2387.2 | 76.4 | 200.7
| 2500 | 7.33 | 69.15 | 2486.4 | 81 | 212.7
| 2600 | 7.33 | 69.15 | 2585.6 | 85.5 | 224.6
| 2700 | 7.33 | 69.15 | 2684.8 | 90.1 | 236.5
| 2800 | 7.33 | 69.15 | 2784 | 94.6 | 248.4
| 2900 | 7.33 | 69.15 | 2883.2 | 99.1 | 260.3
| 3000 | 7.33 | 69.15 | 2982.3 | 103.7 | 272.2
| 3100 | 7.33 | 69.15 | 3081.5 | 108.2 | 284.2
| 3200 | 7.33 | 69.15 | 3180.7 | 112.8 | 296.1
| 3300 | 7.33 | 69.15 | 3279.9 | 117.3 | 308
| 3400 | 7.33 | 69.15 | 3379.1 | 121.8 | 319.9
| 3500 | 7.33 | 69.15 | 3478.3 | 126.4 | 331.8
| 3600 | 7.33 | 69.15 | 3577.4 | 130.9 | 343.8
| 3700 | 7.33 | 69.15 | 3676.6 | 135.5 | 355.7
| 3800 | 7.33 | 69.15 | 3775.8 | 140 | 367.6
| 3900 | 7.33 | 69.15 | 3875 | 144.5 | 379.5
| 4000 | 7.33 | 69.15 | 3974.2 | 149.1 | 391.4
| 4100 | 7.33 | 69.15 | 4073.4 | 153.6 | 403.4
| 4200 | 7.33 | 69.15 | 4172.5 | 158.2 | 415.3
| 4300 | 7.33 | 69.15 | 4271.7 | 162.7 | 427.2
| 4400 | 7.33 | 69.15 | 4370.9 | 167.2 | 439.1
| 4500 | 7.33 | 69.15 | 4470.1 | 171.8 | 451
| 4600 | 7.33 | 69.15 | 4569.3 | 176.3 | 463
| 4700 | 7.33 | 69.15 | 4668.5 | 180.8 | 474.9
| 4800 | 7.33 | 69.15 | 4767.6 | 185.4 | 486.8
| 4900 | 7.33 | 69.15 | 4866.8 | 189.9 | 498.7
| 5000 | 7.33 | 69.15 | 4966 | 194.5 | 510.6
| 5100 | 7.33 | 69.15 | 5065.2 | 199 | 522.6
| 5200 | 7.33 | 69.15 | 5164.4 | 203.5 | 534.5
| 5300 | 7.33 | 69.15 | 5263.6 | 208.1 | 546.4
| 5400 | 7.33 | 69.15 | 5362.7 | 212.6 | 558.3
| 5500 | 7.33 | 69.15 | 5461.9 | 217.2 | 570.2
| 5600 | 7.33 | 69.15 | 5561.1 | 221.7 | 582.1
| 5700 | 7.33 | 69.15 | 5660.3 | 226.2 | 594.1
| 5800 | 7.33 | 69.15 | 5759.5 | 230.8 | 606
| 5900 | 7.33 | 69.15 | 5858.7 | 235.3 | 617.9
| 6000 | 7.33 | 69.15 | 5957.8 | 239.9 | 629.8
| 6100 | 7.33 | 69.15 | 6057 | 244.4 | 641.7
| 6200 | 7.33 | 69.15 | 6156.2 | 248.9 | 653.7
| 6300 | 7.33 | 69.15 | 6255.4 | 253.5 | 665.6
| 6400 | 7.33 | 69.15 | 6354.6 | 258 | 677.5
| 6475.7 | 7.33 | 69.15 | 6429.6 | 261.5 | 686.5
| 6500 | 6.88 | 84.52 | 6453.8 | 262.1 | 689.4
| 6550 | 7.62 | 116.09 | 6503.4 | 261 | 695.4
| 6600 | 10.03 | 137.21 | 6552.8 | 256.3 | 701.3
| 6650 | 13.23 | 149.26 | 6601.8 | 248.2 | 707.2
| 6700 | 16.77 | 156.5 | 6650.1 | 236.7 | 713
| 6750 | 20.48 | 161.23 | 6697.5 | 221.8 | 718.7
| 6800 | 24.27 | 164.55 | 6743.7 | 203.6 | 724.3
| 6850 | 28.13 | 167.01 | 6788.5 | 182.2 | 729.7
| 6900 | 32.01 | 168.92 | 6831.8 | 157.7 | 734.9
| 6950 | 35.92 | 170.45 | 6873.3 | 130.2 | 739.8
| 7000 | 39.84 | 171.72 | 6912.7 | 99.9 | 744.6
| 7050 | 43.78 | 172.79 | 6950 | 66.8 | 749.1
| 7100 | 47.72 | 173.73 | 6984.9 | 31.3 | 753.2
| 7150 | 51.67 | 174.55 | 7017.2 | -6.6 | 757.1
| 7200 | 55.63 | 175.28 | 7046.8 | -46.7 | 760.7
| 7250 | 59.59 | 175.95 | 7073.6 | -88.8 | 763.9
| 7300 | 63.55 | 176.57 | 7097.4 | -132.7 | 766.8
| 7350 | 67.51 | 177.15 | 7118.1 | -178.1 | 769.3
| 7400 | 71.48 | 177.69 | 7135.6 | -224.9 | 771.4
| 7450 | 75.45 | 178.21 | 7149.9 | -272.8 | 773.1
| 7500 | 79.42 | 178.71 | 7160.7 | -321.6 | 774.4
| 7550 | 83.39 | 179.2 | 7168.2 | -371 | 775.3
| 7600 | 87.36 | 179.68 | 7172.2 | -420.8 | 775.8
| 7633.2 | 90 | 180 | 7173 | -454 | 775.9
| 7700 | 90 | 180 | 7173 | -520.8 | 775.9
| 7800 | 90 | 180 | 7173 | -620.8 | 775.9
| 7900 | 90 | 180 | 7173 | -720.8 | 775.9
| 8000 | 90 | 180 | 7173 | -820.8 | 775.9
| 8100 | 90 | 180 | 7173 | -920.8 | 775.9
| 8200 | 90 | 180 | 7173 | -1020.8 | 775.9
| 8300 | 90 | 180 | 7173 | -1120.8 | 775.9
| 8400 | 90 | 180 | 7173 | -1220.8 | 775.9
| 8500 | 90 | 180 | 7173 | -1320.8 | 775.9
| 8600 | 90 | 180 | 7173 | -1420.8 | 775.9
| 8700 | 90 | 180 | 7173 | -1520.8 | 775.9
| 8800 | 90 | 180 | 7173 | -1620.8 | 775.9
| 8900 | 90 | 180 | 7173 | -1720.8 | 775.9
| 9000 | 90 | 180 | 7173 | -1820.8 | 775.9
| 9100 | 90 | 180 | 7173 | -1920.8 | 775.9
| 9200 | 90 | 180 | 7173 | -2020.8 | 775.9
| 9300 | 90 | 180 | 7173 | -2120.8 | 775.9
| 9400 | 90 | 180 | 7173 | -2220.8 | 775.9
| 9500 | 90 | 180 | 7173 | -2320.8 | 775.9
| 9600 | 90 | 180 | 7173 | -2420.8 | 775.9
| 9700 | 90 | 180 | 7173 | -2520.8 | 775.9
| 9800 | 90 | 180 | 7173 | -2620.8 | 775.9
| 9900 | 90 | 180 | 7173 | -2720.8 | 775.9
| 10000 | 90 | 180 | 7173 | -2820.8 | 775.9
| 10100 | 90 | 180 | 7173 | -2920.8 | 775.9
| 10200 | 90 | 180 | 7173 | -3020.8 | 775.9
| 10300 | 90 | 180 | 7173 | -3120.8 | 775.9
| 10400 | 90 | 180 | 7173 | -3220.8 | 775.9
| 10500 | 90 | 180 | 7173 | -3320.8 | 775.9
| 10600 | 90 | 180 | 7173 | -3420.8 | 775.9
| 10700 | 90 | 180 | 7173 | -3520.8 | 775.9
| 10800 | 90 | 180 | 7173 | -3620.8 | 775.9
| 10900 | 90 | 180 | 7173 | -3720.8 | 775.9
| 11000 | 90 | 180 | 7173 | -3820.8 | 775.9
| 11100 | 90 | 180 | 7173 | -3920.8 | 775.9
| 11200 | 90 | 180 | 7173 | -4020.8 | 775.9
| 11300 | 90 | 180 | 7173 | -4120.8 | 775.9
| 11400 | 90 | 180 | 7173 | -4220.8 | 775.9
| 11500 | 90 | 180 | 7173 | -4320.8 | 775.9
| 11600 | 90 | 180 | 7173 | -4420.8 | 775.9
| 11700 | 90 | 180 | 7173 | -4520.8 | 775.9
| 11743.2 | 90 | 180 | 7173 | -4564 | 775.9

## Lookup (hidden)
North Reference | RetunValue | Grid Type | ReturnValue | Deviation Indicator | ReturnValue
| 2 |  | 0 |  | 4
True |  | SPCS-Colorado Central-NAD27 |  | Directional
Grid |  | SPCS-Colorado Central-NAD83 |  | High Angle
|  | SPCS-Colorado North-NAD27 |  | Horizontal
SPCS-Colorado North-NAD83
SPCS-Colorado South-NAD27
SPCS-Colorado South-NAD83
UTM-Zone 12 NAD27
UTM-Zone 12 NAD83
UTM-Zone 13 NAD27
UTM-Zone 13 NAD83