## Data
Header Information | measured depth (ft) | inclination (°) | azimuth (°) | true vertical depth (ft) | northing +N/-S (ft) | easting +E/-W (ft)
Operator Name | 100 | 0 | 0 | 100 | 0 | 0
Encana Oil & Gas | 200 | 0 | 0 | 200 | 0 | 0
Operator Number | 300 | 0 | 0 | 300 | 0 | 0
100185 | 400 | 1 | 73.25 | 400 | 0.3 | 0.8
Well Name and Number | 500 | 2 | 73.25 | 500 | 1 | 3.3
RUHL 1J | 600 | 3 | 73.25 | 599.9 | 2.3 | 7.5
API Number (if available) | 700 | 4 | 73.25 | 699.7 | 4 | 13.4
| 800 | 5 | 73.25 | 799.4 | 6.3 | 20.9
Location: QQ SEC TWP RGE | 900 | 6 | 73.25 | 898.9 | 9 | 30.1
S32-T2N-R64W | 1000 | 7 | 73.25 | 998.3 | 12.3 | 40.9
Citing Type: Planned or Actual | 1100 | 8 | 73.25 | 1097.4 | 16.1 | 53.4
PLANNED | 1200 | 9 | 73.25 | 1196.3 | 20.3 | 67.5
Deviation Indicator | 1226.1 | 9.26 | 73.25 | 1222 | 21.5 | 71.5
Horizontal | 1300 | 9.26 | 73.25 | 1295 | 24.9 | 82.9
North Reference | 1400 | 9.26 | 73.25 | 1393.7 | 29.6 | 98.3
True | 1500 | 9.26 | 73.25 | 1492.4 | 34.2 | 113.7
Grid Type | 1600 | 9.26 | 73.25 | 1591.1 | 38.9 | 129.1
#VALUE! | 1700 | 9.26 | 73.25 | 1689.8 | 43.5 | 144.5
| 1800 | 9.26 | 73.25 | 1788.5 | 48.1 | 160
| 1900 | 9.26 | 73.25 | 1887.2 | 52.8 | 175.4
| 2000 | 9.26 | 73.25 | 1985.9 | 57.4 | 190.8
| 2100 | 9.26 | 73.25 | 2084.6 | 62 | 206.2
| 2200 | 9.26 | 73.25 | 2183.3 | 66.7 | 221.6
| 2300 | 9.26 | 73.25 | 2282 | 71.3 | 237
| 2400 | 9.26 | 73.25 | 2380.7 | 76 | 252.4
| 2500 | 9.26 | 73.25 | 2479.4 | 80.6 | 267.8
| 2600 | 9.26 | 73.25 | 2578.1 | 85.2 | 283.2
| 2700 | 9.26 | 73.25 | 2676.8 | 89.9 | 298.6
| 2800 | 9.26 | 73.25 | 2775.5 | 94.5 | 314
| 2900 | 9.26 | 73.25 | 2874.2 | 99.1 | 329.5
| 3000 | 9.26 | 73.25 | 2972.9 | 103.8 | 344.9
| 3100 | 9.26 | 73.25 | 3071.5 | 108.4 | 360.3
| 3200 | 9.26 | 73.25 | 3170.2 | 113.1 | 375.7
| 3300 | 9.26 | 73.25 | 3268.9 | 117.7 | 391.1
| 3400 | 9.26 | 73.25 | 3367.6 | 122.3 | 406.5
| 3500 | 9.26 | 73.25 | 3466.3 | 127 | 421.9
| 3600 | 9.26 | 73.25 | 3565 | 131.6 | 437.3
| 3700 | 9.26 | 73.25 | 3663.7 | 136.2 | 452.7
| 3800 | 9.26 | 73.25 | 3762.4 | 140.9 | 468.1
| 3900 | 9.26 | 73.25 | 3861.1 | 145.5 | 483.6
| 4000 | 9.26 | 73.25 | 3959.8 | 150.2 | 499
| 4100 | 9.26 | 73.25 | 4058.5 | 154.8 | 514.4
| 4200 | 9.26 | 73.25 | 4157.2 | 159.4 | 529.8
| 4300 | 9.26 | 73.25 | 4255.9 | 164.1 | 545.2
| 4400 | 9.26 | 73.25 | 4354.6 | 168.7 | 560.6
| 4500 | 9.26 | 73.25 | 4453.3 | 173.3 | 576
| 4600 | 9.26 | 73.25 | 4552 | 178 | 591.4
| 4700 | 9.26 | 73.25 | 4650.7 | 182.6 | 606.8
| 4800 | 9.26 | 73.25 | 4749.4 | 187.3 | 622.2
| 4900 | 9.26 | 73.25 | 4848.1 | 191.9 | 637.7
| 5000 | 9.26 | 73.25 | 4946.8 | 196.5 | 653.1
| 5100 | 9.26 | 73.25 | 5045.5 | 201.2 | 668.5
| 5200 | 9.26 | 73.25 | 5144.2 | 205.8 | 683.9
| 5300 | 9.26 | 73.25 | 5242.9 | 210.4 | 699.3
| 5400 | 9.26 | 73.25 | 5341.6 | 215.1 | 714.7
| 5500 | 9.26 | 73.25 | 5440.3 | 219.7 | 730.1
| 5600 | 9.26 | 73.25 | 5539 | 224.4 | 745.5
| 5700 | 9.26 | 73.25 | 5637.7 | 229 | 760.9
| 5800 | 9.26 | 73.25 | 5736.4 | 233.6 | 776.3
| 5900 | 9.26 | 73.25 | 5835.1 | 238.3 | 791.7
| 6000 | 9.26 | 73.25 | 5933.8 | 242.9 | 807.2
| 6100 | 9.26 | 73.25 | 6032.5 | 247.5 | 822.6
| 6200 | 9.26 | 73.25 | 6131.1 | 252.2 | 838
| 6300 | 9.26 | 73.25 | 6229.8 | 256.8 | 853.4
| 6375.7 | 9.26 | 73.25 | 6304.6 | 260.3 | 865.1
| 6400 | 8.9 | 85.38 | 6328.6 | 261 | 868.8
| 6450 | 9.46 | 110.41 | 6377.9 | 259.9 | 876.5
| 6500 | 11.46 | 129.65 | 6427.1 | 255.3 | 884.2
| 6550 | 14.32 | 142.3 | 6475.9 | 247.2 | 891.8
| 6600 | 17.62 | 150.56 | 6523.9 | 235.8 | 899.3
| 6650 | 21.16 | 156.21 | 6571.1 | 220.9 | 906.7
| 6700 | 24.83 | 160.28 | 6617.1 | 202.8 | 913.9
| 6750 | 28.59 | 163.35 | 6661.8 | 181.4 | 920.8
| 6800 | 32.4 | 165.76 | 6704.8 | 157 | 927.6
| 6850 | 36.24 | 167.7 | 6746.1 | 129.5 | 934
| 6900 | 40.12 | 169.32 | 6785.4 | 99.2 | 940.1
| 6950 | 44.01 | 170.7 | 6822.5 | 66.2 | 945.9
| 7000 | 47.92 | 171.89 | 6857.3 | 30.7 | 951.4
| 7050 | 51.83 | 172.95 | 6889.5 | -7.2 | 956.4
| 7100 | 55.76 | 173.9 | 6919 | -47.2 | 961
| 7150 | 59.69 | 174.76 | 6945.7 | -89.3 | 965.2
| 7200 | 63.63 | 175.56 | 6969.5 | -133.1 | 968.9
| 7250 | 67.57 | 176.31 | 6990.1 | -178.6 | 972.1
| 7300 | 71.52 | 177.01 | 7007.6 | -225.3 | 974.8
| 7350 | 75.47 | 177.68 | 7021.8 | -273.2 | 977
| 7400 | 79.42 | 178.33 | 7032.7 | -322 | 978.7
| 7450 | 83.37 | 178.96 | 7040.1 | -371.4 | 979.9
| 7500 | 87.32 | 179.58 | 7044.2 | -421.2 | 980.5
| 7533.9 | 90 | 180 | 7045 | -455.1 | 980.7
| 7600 | 90 | 180 | 7045 | -521.2 | 980.7
| 7700 | 90 | 180 | 7045 | -621.2 | 980.7
| 7800 | 90 | 180 | 7045 | -721.2 | 980.7
| 7900 | 90 | 180 | 7045 | -821.2 | 980.7
| 8000 | 90 | 180 | 7045 | -921.2 | 980.7
| 8100 | 90 | 180 | 7045 | -1021.2 | 980.7
| 8200 | 90 | 180 | 7045 | -1121.2 | 980.7
| 8300 | 90 | 180 | 7045 | -1221.2 | 980.7
| 8400 | 90 | 180 | 7045 | -1321.2 | 980.7
| 8500 | 90 | 180 | 7045 | -1421.2 | 980.7
| 8600 | 90 | 180 | 7045 | -1521.2 | 980.7
| 8700 | 90 | 180 | 7045 | -1621.2 | 980.7
| 8800 | 90 | 180 | 7045 | -1721.2 | 980.7
| 8900 | 90 | 180 | 7045 | -1821.2 | 980.7
| 9000 | 90 | 180 | 7045 | -1921.2 | 980.7
| 9100 | 90 | 180 | 7045 | -2021.2 | 980.7
| 9200 | 90 | 180 | 7045 | -2121.2 | 980.7
| 9300 | 90 | 180 | 7045 | -2221.2 | 980.7
| 9400 | 90 | 180 | 7045 | -2321.2 | 980.7
| 9500 | 90 | 180 | 7045 | -2421.2 | 980.7
| 9600 | 90 | 180 | 7045 | -2521.2 | 980.7
| 9700 | 90 | 180 | 7045 | -2621.2 | 980.7
| 9800 | 90 | 180 | 7045 | -2721.2 | 980.7
| 9900 | 90 | 180 | 7045 | -2821.2 | 980.7
| 10000 | 90 | 180 | 7045 | -2921.2 | 980.7
| 10100 | 90 | 180 | 7045 | -3021.2 | 980.7
| 10200 | 90 | 180 | 7045 | -3121.2 | 980.7
| 10300 | 90 | 180 | 7045 | -3221.2 | 980.7
| 10400 | 90 | 180 | 7045 | -3321.2 | 980.7
| 10500 | 90 | 180 | 7045 | -3421.2 | 980.7
| 10600 | 90 | 180 | 7045 | -3521.2 | 980.7
| 10700 | 90 | 180 | 7045 | -3621.2 | 980.7
| 10800 | 90 | 180 | 7045 | -3721.2 | 980.7
| 10900 | 90 | 180 | 7045 | -3821.2 | 980.7
| 11000 | 90 | 180 | 7045 | -3921.2 | 980.7
| 11100 | 90 | 180 | 7045 | -4021.2 | 980.7
| 11200 | 90 | 180 | 7045 | -4121.2 | 980.7
| 11300 | 90 | 180 | 7045 | -4221.2 | 980.7
| 11400 | 90 | 180 | 7045 | -4321.2 | 980.7
| 11500 | 90 | 180 | 7045 | -4421.2 | 980.7
| 11600 | 90 | 180 | 7045 | -4521.2 | 980.7
| 11643.9 | 90 | 180 | 7045 | -4565.1 | 980.7

## Lookup (hidden)
North Reference | RetunValue | Grid Type | ReturnValue | Deviation Indicator | ReturnValue
| 2 |  | 0 |  | 4
True |  | SPCS-Colorado Central-NAD27 |  | Directional
Grid |  | SPCS-Colorado Central-NAD83 |  | High Angle
|  | SPCS-Colorado North-NAD27 |  | Horizontal
SPCS-Colorado North-NAD83
SPCS-Colorado South-NAD27
SPCS-Colorado South-NAD83
UTM-Zone 12 NAD27
UTM-Zone 12 NAD83
UTM-Zone 13 NAD27
UTM-Zone 13 NAD83