## Data
Header Information | measured depth (ft) | inclination (°) | azimuth (°) | true vertical depth (ft) | northing +N/-S (ft) | easting +E/-W (ft)
Operator Name | 100 | 0 | 0 | 100 | 0 | 0
Encana Oil & Gas | 200 | 0 | 0 | 200 | 0 | 0
Operator Number | 250 | 0 | 0 | 250 | 0 | 0
100185 | 300 | 0.5 | 76.29 | 300 | 0.1 | 0.2
Well Name and Number | 400 | 1.5 | 76.29 | 400 | 0.5 | 1.9
RUHL 1K | 500 | 2.5 | 76.29 | 499.9 | 1.3 | 5.3
API Number (if available) | 600 | 3.5 | 76.29 | 599.8 | 2.5 | 10.4
| 700 | 4.5 | 76.29 | 699.5 | 4.2 | 17.2
Location: QQ SEC TWP RGE | 800 | 5.5 | 76.29 | 799.2 | 6.3 | 25.6
S32-T2N-R64W | 900 | 6.5 | 76.29 | 898.6 | 8.7 | 35.8
Citing Type: Planned or Actual | 1000 | 7.5 | 76.29 | 997.9 | 11.6 | 47.6
PLANNED | 1100 | 8.5 | 76.29 | 1096.9 | 14.9 | 61.1
Deviation Indicator | 1200 | 9.5 | 76.29 | 1195.7 | 18.6 | 76.3
Horizontal | 1300 | 10.5 | 76.29 | 1294.1 | 22.7 | 93.2
North Reference | 1393.5 | 11.44 | 76.29 | 1386 | 27 | 110.5
True | 1400 | 11.44 | 76.29 | 1392.3 | 27.3 | 111.7
Grid Type | 1500 | 11.44 | 76.29 | 1490.3 | 32 | 131
#VALUE! | 1600 | 11.44 | 76.29 | 1588.3 | 36.6 | 150.3
| 1700 | 11.44 | 76.29 | 1686.3 | 41.3 | 169.5
| 1800 | 11.44 | 76.29 | 1784.4 | 46 | 188.8
| 1900 | 11.44 | 76.29 | 1882.4 | 50.7 | 208.1
| 2000 | 11.44 | 76.29 | 1980.4 | 55.4 | 227.3
| 2100 | 11.44 | 76.29 | 2078.4 | 60.1 | 246.6
| 2200 | 11.44 | 76.29 | 2176.4 | 64.8 | 265.8
| 2300 | 11.44 | 76.29 | 2274.4 | 69.5 | 285.1
| 2400 | 11.44 | 76.29 | 2372.4 | 74.2 | 304.4
| 2500 | 11.44 | 76.29 | 2470.5 | 78.9 | 323.6
| 2600 | 11.44 | 76.29 | 2568.5 | 83.6 | 342.9
| 2700 | 11.44 | 76.29 | 2666.5 | 88.3 | 362.1
| 2800 | 11.44 | 76.29 | 2764.5 | 93 | 381.4
| 2900 | 11.44 | 76.29 | 2862.5 | 97.7 | 400.7
| 3000 | 11.44 | 76.29 | 2960.5 | 102.4 | 419.9
| 3100 | 11.44 | 76.29 | 3058.5 | 107.1 | 439.2
| 3200 | 11.44 | 76.29 | 3156.6 | 111.8 | 458.5
| 3300 | 11.44 | 76.29 | 3254.6 | 116.5 | 477.7
| 3400 | 11.44 | 76.29 | 3352.6 | 121.2 | 497
| 3500 | 11.44 | 76.29 | 3450.6 | 125.9 | 516.2
| 3600 | 11.44 | 76.29 | 3548.6 | 130.6 | 535.5
| 3700 | 11.44 | 76.29 | 3646.6 | 135.3 | 554.8
| 3800 | 11.44 | 76.29 | 3744.7 | 140 | 574
| 3900 | 11.44 | 76.29 | 3842.7 | 144.7 | 593.3
| 4000 | 11.44 | 76.29 | 3940.7 | 149.4 | 612.5
| 4100 | 11.44 | 76.29 | 4038.7 | 154.1 | 631.8
| 4200 | 11.44 | 76.29 | 4136.7 | 158.8 | 651.1
| 4300 | 11.44 | 76.29 | 4234.7 | 163.5 | 670.3
| 4400 | 11.44 | 76.29 | 4332.7 | 168.2 | 689.6
| 4500 | 11.44 | 76.29 | 4430.8 | 172.9 | 708.9
| 4600 | 11.44 | 76.29 | 4528.8 | 177.6 | 728.1
| 4700 | 11.44 | 76.29 | 4626.8 | 182.3 | 747.4
| 4800 | 11.44 | 76.29 | 4724.8 | 187 | 766.6
| 4900 | 11.44 | 76.29 | 4822.8 | 191.7 | 785.9
| 5000 | 11.44 | 76.29 | 4920.8 | 196.4 | 805.2
| 5100 | 11.44 | 76.29 | 5018.8 | 201.1 | 824.4
| 5200 | 11.44 | 76.29 | 5116.9 | 205.8 | 843.7
| 5300 | 11.44 | 76.29 | 5214.9 | 210.5 | 862.9
| 5400 | 11.44 | 76.29 | 5312.9 | 215.2 | 882.2
| 5500 | 11.44 | 76.29 | 5410.9 | 219.9 | 901.5
| 5600 | 11.44 | 76.29 | 5508.9 | 224.6 | 920.7
| 5700 | 11.44 | 76.29 | 5606.9 | 229.3 | 940
| 5800 | 11.44 | 76.29 | 5705 | 234 | 959.3
| 5900 | 11.44 | 76.29 | 5803 | 238.7 | 978.5
| 6000 | 11.44 | 76.29 | 5901 | 243.4 | 997.8
| 6100 | 11.44 | 76.29 | 5999 | 248.1 | 1017
| 6200 | 11.44 | 76.29 | 6097 | 252.8 | 1036.3
| 6300 | 11.44 | 76.29 | 6195 | 257.4 | 1055.6
| 6329.8 | 11.44 | 76.29 | 6224.2 | 258.8 | 1061.3
| 6350 | 11.17 | 84.44 | 6244 | 259.5 | 1065.2
| 6400 | 11.49 | 104.83 | 6293.1 | 258.7 | 1074.8
| 6450 | 13.07 | 122.2 | 6342 | 254.4 | 1084.4
| 6500 | 15.54 | 135.03 | 6390.4 | 246.7 | 1094
| 6550 | 18.53 | 144.11 | 6438.2 | 235.5 | 1103.4
| 6600 | 21.84 | 150.64 | 6485.2 | 220.9 | 1112.6
| 6650 | 25.35 | 155.49 | 6531 | 203.1 | 1121.6
| 6700 | 28.97 | 159.21 | 6575.5 | 182 | 1130.3
| 6750 | 32.67 | 162.16 | 6618.4 | 157.8 | 1138.8
| 6800 | 36.44 | 164.56 | 6659.6 | 130.7 | 1146.8
| 6850 | 40.24 | 166.57 | 6698.8 | 100.6 | 1154.6
| 6900 | 44.07 | 168.29 | 6735.8 | 67.9 | 1161.8
| 6950 | 47.92 | 169.78 | 6770.6 | 32.6 | 1168.7
| 7000 | 51.79 | 171.1 | 6802.8 | -5.1 | 1175
| 7050 | 55.68 | 172.29 | 6832.4 | -45 | 1180.8
| 7100 | 59.57 | 173.37 | 6859.1 | -86.9 | 1186.1
| 7150 | 63.47 | 174.37 | 6883 | -130.6 | 1190.8
| 7200 | 67.38 | 175.3 | 6903.8 | -175.8 | 1194.8
| 7250 | 71.3 | 176.18 | 6921.4 | -222.5 | 1198.3
| 7300 | 75.21 | 177.03 | 6935.8 | -270.3 | 1201.1
| 7350 | 79.13 | 177.84 | 6946.9 | -319 | 1203.3
| 7400 | 83.06 | 178.63 | 6954.6 | -368.3 | 1204.8
| 7450 | 86.98 | 179.41 | 6959 | -418.1 | 1205.7
| 7488.5 | 90 | 180 | 6960 | -456.6 | 1205.9
| 7500 | 90 | 180 | 6960 | -468.1 | 1205.9
| 7600 | 90 | 180 | 6960 | -568.1 | 1205.9
| 7700 | 90 | 180 | 6960 | -668.1 | 1205.9
| 7800 | 90 | 180 | 6960 | -768.1 | 1205.9
| 7900 | 90 | 180 | 6960 | -868.1 | 1205.9
| 8000 | 90 | 180 | 6960 | -968.1 | 1205.9
| 8100 | 90 | 180 | 6960 | -1068.1 | 1205.9
| 8200 | 90 | 180 | 6960 | -1168.1 | 1205.9
| 8300 | 90 | 180 | 6960 | -1268.1 | 1205.9
| 8400 | 90 | 180 | 6960 | -1368.1 | 1205.9
| 8500 | 90 | 180 | 6960 | -1468.1 | 1205.9
| 8600 | 90 | 180 | 6960 | -1568.1 | 1205.9
| 8700 | 90 | 180 | 6960 | -1668.1 | 1205.9
| 8800 | 90 | 180 | 6960 | -1768.1 | 1205.9
| 8900 | 90 | 180 | 6960 | -1868.1 | 1205.9
| 9000 | 90 | 180 | 6960 | -1968.1 | 1205.9
| 9100 | 90 | 180 | 6960 | -2068.1 | 1205.9
| 9200 | 90 | 180 | 6960 | -2168.1 | 1205.9
| 9300 | 90 | 180 | 6960 | -2268.1 | 1205.9
| 9400 | 90 | 180 | 6960 | -2368.1 | 1205.9
| 9500 | 90 | 180 | 6960 | -2468.1 | 1205.9
| 9600 | 90 | 180 | 6960 | -2568.1 | 1205.9
| 9700 | 90 | 180 | 6960 | -2668.1 | 1205.9
| 9800 | 90 | 180 | 6960 | -2768.1 | 1205.9
| 9900 | 90 | 180 | 6960 | -2868.1 | 1205.9
| 10000 | 90 | 180 | 6960 | -2968.1 | 1205.9
| 10100 | 90 | 180 | 6960 | -3068.1 | 1205.9
| 10200 | 90 | 180 | 6960 | -3168.1 | 1205.9
| 10300 | 90 | 180 | 6960 | -3268.1 | 1205.9
| 10400 | 90 | 180 | 6960 | -3368.1 | 1205.9
| 10500 | 90 | 180 | 6960 | -3468.1 | 1205.9
| 10600 | 90 | 180 | 6960 | -3568.1 | 1205.9
| 10700 | 90 | 180 | 6960 | -3668.1 | 1205.9
| 10800 | 90 | 180 | 6960 | -3768.1 | 1205.9
| 10900 | 90 | 180 | 6960 | -3868.1 | 1205.9
| 11000 | 90 | 180 | 6960 | -3968.1 | 1205.9
| 11100 | 90 | 180 | 6960 | -4068.1 | 1205.9
| 11200 | 90 | 180 | 6960 | -4168.1 | 1205.9
| 11300 | 90 | 180 | 6960 | -4268.1 | 1205.9
| 11400 | 90 | 180 | 6960 | -4368.1 | 1205.9
| 11500 | 90 | 180 | 6960 | -4468.1 | 1205.9
| 11598.5 | 90 | 180 | 6960 | -4566.6 | 1205.9

## Lookup (hidden)
North Reference | RetunValue | Grid Type | ReturnValue | Deviation Indicator | ReturnValue
| 2 |  | 0 |  | 4
True |  | SPCS-Colorado Central-NAD27 |  | Directional
Grid |  | SPCS-Colorado Central-NAD83 |  | High Angle
|  | SPCS-Colorado North-NAD27 |  | Horizontal
SPCS-Colorado North-NAD83
SPCS-Colorado South-NAD27
SPCS-Colorado South-NAD83
UTM-Zone 12 NAD27
UTM-Zone 12 NAD83
UTM-Zone 13 NAD27
UTM-Zone 13 NAD83