## Data
Header Information | measured depth (ft) | inclination (°) | azimuth (°) | true vertical depth (ft) | northing +N/-S (ft) | easting +E/-W (ft)
Operator Name | 100 | 0 | 0 | 100 | 0 | 0
Encana Oil & Gas | 200 | 0 | 0 | 200 | 0 | 0
Operator Number | 300 | 2 | 325.12 | 300 | 1.4 | -1
100185 | 356.7 | 3.13 | 325.12 | 356.6 | 3.5 | -2.4
Well Name and Number | 400 | 3.13 | 325.12 | 399.9 | 5.5 | -3.8
RUHL 1A | 500 | 3.13 | 325.12 | 499.7 | 9.9 | -6.9
API Number (if available) | 600 | 3.13 | 325.12 | 599.6 | 14.4 | -10.1
| 700 | 3.13 | 325.12 | 699.4 | 18.9 | -13.2
Location: QQ SEC TWP RGE | 800 | 3.13 | 325.12 | 799.3 | 23.4 | -16.3
S32-T2N-R64W | 900 | 3.13 | 325.12 | 899.1 | 27.9 | -19.4
Citing Type: Planned or Actual | 1000 | 3.13 | 325.12 | 999 | 32.4 | -22.6
PLANNED | 1100 | 3.13 | 325.12 | 1098.8 | 36.8 | -25.7
Deviation Indicator | 1200 | 3.13 | 325.12 | 1198.7 | 41.3 | -28.8
Horizontal | 1300 | 3.13 | 325.12 | 1298.5 | 45.8 | -31.9
North Reference | 1400 | 3.13 | 325.12 | 1398.4 | 50.3 | -35.1
True | 1500 | 3.13 | 325.12 | 1498.2 | 54.8 | -38.2
Grid Type | 1600 | 3.13 | 325.12 | 1598.1 | 59.3 | -41.3
#VALUE! | 1700 | 3.13 | 325.12 | 1697.9 | 63.7 | -44.4
| 1800 | 3.13 | 325.12 | 1797.8 | 68.2 | -47.6
| 1900 | 3.13 | 325.12 | 1897.6 | 72.7 | -50.7
| 2000 | 3.13 | 325.12 | 1997.5 | 77.2 | -53.8
| 2100 | 3.13 | 325.12 | 2097.3 | 81.7 | -56.9
| 2200 | 3.13 | 325.12 | 2197.2 | 86.2 | -60.1
| 2300 | 3.13 | 325.12 | 2297 | 90.7 | -63.2
| 2400 | 3.13 | 325.12 | 2396.9 | 95.1 | -66.3
| 2500 | 3.13 | 325.12 | 2496.7 | 99.6 | -69.4
| 2600 | 3.13 | 325.12 | 2596.6 | 104.1 | -72.6
| 2700 | 3.13 | 325.12 | 2696.4 | 108.6 | -75.7
| 2800 | 3.13 | 325.12 | 2796.3 | 113.1 | -78.8
| 2900 | 3.13 | 325.12 | 2896.1 | 117.6 | -81.9
| 3000 | 3.13 | 325.12 | 2996 | 122 | -85.1
| 3100 | 3.13 | 325.12 | 3095.8 | 126.5 | -88.2
| 3200 | 3.13 | 325.12 | 3195.7 | 131 | -91.3
| 3300 | 3.13 | 325.12 | 3295.5 | 135.5 | -94.4
| 3400 | 3.13 | 325.12 | 3395.4 | 140 | -97.6
| 3500 | 3.13 | 325.12 | 3495.2 | 144.5 | -100.7
| 3600 | 3.13 | 325.12 | 3595.1 | 148.9 | -103.8
| 3700 | 3.13 | 325.12 | 3694.9 | 153.4 | -106.9
| 3800 | 3.13 | 325.12 | 3794.8 | 157.9 | -110.1
| 3900 | 3.13 | 325.12 | 3894.6 | 162.4 | -113.2
| 4000 | 3.13 | 325.12 | 3994.5 | 166.9 | -116.3
| 4100 | 3.13 | 325.12 | 4094.3 | 171.4 | -119.4
| 4200 | 3.13 | 325.12 | 4194.2 | 175.8 | -122.6
| 4300 | 3.13 | 325.12 | 4294 | 180.3 | -125.7
| 4400 | 3.13 | 325.12 | 4393.9 | 184.8 | -128.8
| 4500 | 3.13 | 325.12 | 4493.7 | 189.3 | -131.9
| 4600 | 3.13 | 325.12 | 4593.6 | 193.8 | -135.1
| 4700 | 3.13 | 325.12 | 4693.4 | 198.3 | -138.2
| 4800 | 3.13 | 325.12 | 4793.3 | 202.8 | -141.3
| 4900 | 3.13 | 325.12 | 4893.1 | 207.2 | -144.4
| 5000 | 3.13 | 325.12 | 4993 | 211.7 | -147.6
| 5100 | 3.13 | 325.12 | 5092.8 | 216.2 | -150.7
| 5200 | 3.13 | 325.12 | 5192.7 | 220.7 | -153.8
| 5300 | 3.13 | 325.12 | 5292.5 | 225.2 | -156.9
| 5400 | 3.13 | 325.12 | 5392.4 | 229.7 | -160.1
| 5500 | 3.13 | 325.12 | 5492.2 | 234.1 | -163.2
| 5600 | 3.13 | 325.12 | 5592.1 | 238.6 | -166.3
| 5700 | 3.13 | 325.12 | 5691.9 | 243.1 | -169.4
| 5800 | 3.13 | 325.12 | 5791.8 | 247.6 | -172.6
| 5900 | 3.13 | 325.12 | 5891.6 | 252.1 | -175.7
| 6000 | 3.13 | 325.12 | 5991.5 | 256.6 | -178.8
| 6100 | 3.13 | 325.12 | 6091.3 | 261 | -181.9
| 6200 | 3.13 | 325.12 | 6191.2 | 265.5 | -185.1
| 6306 | 3.13 | 325.12 | 6297.1 | 270.3 | -188.4
| 6350 | 2.03 | 242.13 | 6341 | 270.9 | -189.8
| 6400 | 5.26 | 199.87 | 6390.9 | 268.3 | -191.3
| 6450 | 9.12 | 191.24 | 6440.5 | 262.3 | -192.9
| 6500 | 13.07 | 187.75 | 6489.5 | 252.8 | -194.4
| 6550 | 17.04 | 185.86 | 6537.8 | 239.9 | -195.9
| 6600 | 21.02 | 184.67 | 6585.1 | 223.7 | -197.4
| 6650 | 25.01 | 183.85 | 6631.1 | 204.2 | -198.8
| 6700 | 29 | 183.24 | 6675.6 | 181.5 | -200.2
| 6750 | 32.99 | 182.76 | 6718.5 | 155.8 | -201.6
| 6800 | 36.99 | 182.38 | 6759.4 | 127.2 | -202.9
| 6850 | 40.98 | 182.06 | 6798.3 | 95.8 | -204.1
| 6900 | 44.98 | 181.8 | 6834.9 | 61.7 | -205.2
| 6950 | 48.97 | 181.56 | 6869 | 25.2 | -206.3
| 7000 | 52.97 | 181.35 | 6900.5 | -13.7 | -207.3
| 7050 | 56.97 | 181.17 | 6929.2 | -54.6 | -208.2
| 7100 | 60.96 | 181 | 6954.9 | -97.4 | -209
| 7150 | 64.96 | 180.84 | 6977.7 | -141.9 | -209.7
| 7200 | 68.96 | 180.69 | 6997.2 | -187.9 | -210.3
| 7250 | 72.96 | 180.55 | 7013.5 | -235.2 | -210.8
| 7300 | 76.95 | 180.42 | 7026.5 | -283.4 | -211.2
| 7350 | 80.95 | 180.29 | 7036.1 | -332.5 | -211.5
| 7400 | 84.95 | 180.16 | 7042.2 | -382.1 | -211.7
| 7450 | 88.95 | 180.03 | 7044.9 | -432 | -211.8
| 7463.2 | 90 | 180 | 7045 | -445.2 | -211.8
| 7500 | 90 | 180 | 7045 | -482 | -211.8
| 7600 | 90 | 180 | 7045 | -582 | -211.8
| 7700 | 90 | 180 | 7045 | -682 | -211.8
| 7800 | 90 | 180 | 7045 | -782 | -211.8
| 7900 | 90 | 180 | 7045 | -882 | -211.8
| 8000 | 90 | 180 | 7045 | -982 | -211.8
| 8100 | 90 | 180 | 7045 | -1082 | -211.8
| 8200 | 90 | 180 | 7045 | -1182 | -211.8
| 8300 | 90 | 180 | 7045 | -1282 | -211.8
| 8400 | 90 | 180 | 7045 | -1382 | -211.8
| 8500 | 90 | 180 | 7045 | -1482 | -211.8
| 8600 | 90 | 180 | 7045 | -1582 | -211.8
| 8700 | 90 | 180 | 7045 | -1682 | -211.8
| 8800 | 90 | 180 | 7045 | -1782 | -211.8
| 8900 | 90 | 180 | 7045 | -1882 | -211.8
| 9000 | 90 | 180 | 7045 | -1982 | -211.8
| 9100 | 90 | 180 | 7045 | -2082 | -211.8
| 9200 | 90 | 180 | 7045 | -2182 | -211.8
| 9300 | 90 | 180 | 7045 | -2282 | -211.8
| 9400 | 90 | 180 | 7045 | -2382 | -211.8
| 9500 | 90 | 180 | 7045 | -2482 | -211.8
| 9600 | 90 | 180 | 7045 | -2582 | -211.8
| 9700 | 90 | 180 | 7045 | -2682 | -211.8
| 9800 | 90 | 180 | 7045 | -2782 | -211.8
| 9900 | 90 | 180 | 7045 | -2882 | -211.8
| 10000 | 90 | 180 | 7045 | -2982 | -211.8
| 10100 | 90 | 180 | 7045 | -3082 | -211.8
| 10200 | 90 | 180 | 7045 | -3182 | -211.8
| 10300 | 90 | 180 | 7045 | -3282 | -211.8
| 10400 | 90 | 180 | 7045 | -3382 | -211.8
| 10500 | 90 | 180 | 7045 | -3482 | -211.8
| 10600 | 90 | 180 | 7045 | -3582 | -211.8
| 10700 | 90 | 180 | 7045 | -3682 | -211.8
| 10800 | 90 | 180 | 7045 | -3782 | -211.8
| 10900 | 90 | 180 | 7045 | -3882 | -211.8
| 11000 | 90 | 180 | 7045 | -3982 | -211.8
| 11100 | 90 | 180 | 7045 | -4082 | -211.8
| 11200 | 90 | 180 | 7045 | -4182 | -211.8
| 11300 | 90 | 180 | 7045 | -4282 | -211.8
| 11400 | 90 | 180 | 7045 | -4382 | -211.8
| 11500 | 90 | 180 | 7045 | -4482 | -211.8
| 11568.2 | 90 | 180 | 7045 | -4550.2 | -211.8

## Lookup (hidden)
North Reference | RetunValue | Grid Type | ReturnValue | Deviation Indicator | ReturnValue
| 2 |  | 0 |  | 4
True |  | SPCS-Colorado Central-NAD27 |  | Directional
Grid |  | SPCS-Colorado Central-NAD83 |  | High Angle
|  | SPCS-Colorado North-NAD27 |  | Horizontal
SPCS-Colorado North-NAD83
SPCS-Colorado South-NAD27
SPCS-Colorado South-NAD83
UTM-Zone 12 NAD27
UTM-Zone 12 NAD83
UTM-Zone 13 NAD27
UTM-Zone 13 NAD83