## Data
Header Information | measured depth (ft) | inclination (°) | azimuth (°) | true vertical depth (ft) | northing +N/-S (ft) | easting +E/-W (ft)
Operator Name | 100 | 0 | 0 | 100 | 0 | 0
Encana Oil & Gas | 200 | 0 | 0 | 200 | 0 | 0
Operator Number | 300 | 0 | 0 | 300 | 0 | 0
100185 | 400 | 0 | 0 | 400 | 0 | 0
Well Name and Number | 500 | 1 | 55.16 | 500 | 0.5 | 0.7
RUHL 1D | 600 | 2 | 55.16 | 600 | 2 | 2.9
API Number (if available) | 700 | 3 | 55.16 | 699.9 | 4.5 | 6.4
| 800 | 4 | 55.16 | 799.7 | 8 | 11.5
Location: QQ SEC TWP RGE | 870.6 | 4.71 | 55.16 | 870.1 | 11 | 15.9
S32-T2N-R64W | 900 | 4.71 | 55.16 | 899.4 | 12.4 | 17.8
Citing Type: Planned or Actual | 1000 | 4.71 | 55.16 | 999 | 17.1 | 24.6
PLANNED | 1100 | 4.71 | 55.16 | 1098.7 | 21.8 | 31.3
Deviation Indicator | 1200 | 4.71 | 55.16 | 1198.4 | 26.5 | 38
Horizontal | 1300 | 4.71 | 55.16 | 1298 | 31.2 | 44.8
North Reference | 1400 | 4.71 | 55.16 | 1397.7 | 35.8 | 51.5
True | 1500 | 4.71 | 55.16 | 1497.3 | 40.5 | 58.2
Grid Type | 1600 | 4.71 | 55.16 | 1597 | 45.2 | 65
#VALUE! | 1700 | 4.71 | 55.16 | 1696.7 | 49.9 | 71.7
| 1800 | 4.71 | 55.16 | 1796.3 | 54.6 | 78.4
| 1900 | 4.71 | 55.16 | 1896 | 59.3 | 85.2
| 2000 | 4.71 | 55.16 | 1995.7 | 64 | 91.9
| 2100 | 4.71 | 55.16 | 2095.3 | 68.7 | 98.6
| 2200 | 4.71 | 55.16 | 2195 | 73.3 | 105.4
| 2300 | 4.71 | 55.16 | 2294.7 | 78 | 112.1
| 2400 | 4.71 | 55.16 | 2394.3 | 82.7 | 118.9
| 2500 | 4.71 | 55.16 | 2494 | 87.4 | 125.6
| 2600 | 4.71 | 55.16 | 2593.6 | 92.1 | 132.3
| 2700 | 4.71 | 55.16 | 2693.3 | 96.8 | 139.1
| 2800 | 4.71 | 55.16 | 2793 | 101.5 | 145.8
| 2900 | 4.71 | 55.16 | 2892.6 | 106.1 | 152.5
| 3000 | 4.71 | 55.16 | 2992.3 | 110.8 | 159.3
| 3100 | 4.71 | 55.16 | 3092 | 115.5 | 166
| 3200 | 4.71 | 55.16 | 3191.6 | 120.2 | 172.7
| 3300 | 4.71 | 55.16 | 3291.3 | 124.9 | 179.5
| 3400 | 4.71 | 55.16 | 3390.9 | 129.6 | 186.2
| 3500 | 4.71 | 55.16 | 3490.6 | 134.3 | 192.9
| 3600 | 4.71 | 55.16 | 3590.3 | 139 | 199.7
| 3700 | 4.71 | 55.16 | 3689.9 | 143.6 | 206.4
| 3800 | 4.71 | 55.16 | 3789.6 | 148.3 | 213.1
| 3900 | 4.71 | 55.16 | 3889.3 | 153 | 219.9
| 4000 | 4.71 | 55.16 | 3988.9 | 157.7 | 226.6
| 4100 | 4.71 | 55.16 | 4088.6 | 162.4 | 233.3
| 4200 | 4.71 | 55.16 | 4188.2 | 167.1 | 240.1
| 4300 | 4.71 | 55.16 | 4287.9 | 171.8 | 246.8
| 4400 | 4.71 | 55.16 | 4387.6 | 176.4 | 253.5
| 4500 | 4.71 | 55.16 | 4487.2 | 181.1 | 260.3
| 4600 | 4.71 | 55.16 | 4586.9 | 185.8 | 267
| 4700 | 4.71 | 55.16 | 4686.6 | 190.5 | 273.7
| 4800 | 4.71 | 55.16 | 4786.2 | 195.2 | 280.5
| 4900 | 4.71 | 55.16 | 4885.9 | 199.9 | 287.2
| 5000 | 4.71 | 55.16 | 4985.5 | 204.6 | 293.9
| 5100 | 4.71 | 55.16 | 5085.2 | 209.3 | 300.7
| 5200 | 4.71 | 55.16 | 5184.9 | 213.9 | 307.4
| 5300 | 4.71 | 55.16 | 5284.5 | 218.6 | 314.2
| 5400 | 4.71 | 55.16 | 5384.2 | 223.3 | 320.9
| 5500 | 4.71 | 55.16 | 5483.9 | 228 | 327.6
| 5600 | 4.71 | 55.16 | 5583.5 | 232.7 | 334.4
| 5700 | 4.71 | 55.16 | 5683.2 | 237.4 | 341.1
| 5800 | 4.71 | 55.16 | 5782.9 | 242.1 | 347.8
| 5900 | 4.71 | 55.16 | 5882.5 | 246.7 | 354.6
| 6000 | 4.71 | 55.16 | 5982.2 | 251.4 | 361.3
| 6100 | 4.71 | 55.16 | 6081.8 | 256.1 | 368
| 6200 | 4.71 | 55.16 | 6181.5 | 260.8 | 374.8
| 6300 | 4.71 | 55.16 | 6281.2 | 265.5 | 381.5
| 6315.8 | 4.71 | 55.16 | 6296.9 | 266.2 | 382.6
| 6350 | 3.87 | 90.7 | 6331 | 267 | 384.9
| 6400 | 5.59 | 136.38 | 6380.9 | 265.2 | 388.2
| 6450 | 8.92 | 154.51 | 6430.5 | 260 | 391.6
| 6500 | 12.64 | 162.47 | 6479.6 | 251.3 | 394.9
| 6550 | 16.49 | 166.81 | 6528 | 239.1 | 398.2
| 6600 | 20.4 | 169.53 | 6575.4 | 223.6 | 401.4
| 6650 | 24.34 | 171.41 | 6621.6 | 204.9 | 404.5
| 6700 | 28.29 | 172.79 | 6666.4 | 182.9 | 407.5
| 6750 | 32.25 | 173.85 | 6709.6 | 157.9 | 410.4
| 6800 | 36.23 | 174.71 | 6750.9 | 129.9 | 413.2
| 6850 | 40.2 | 175.41 | 6790.2 | 99.1 | 415.9
| 6900 | 44.18 | 176.01 | 6827.2 | 65.6 | 418.4
| 6950 | 48.16 | 176.53 | 6861.9 | 29.6 | 420.7
| 7000 | 52.15 | 176.99 | 6893.9 | -8.7 | 422.9
| 7050 | 56.13 | 177.4 | 6923.2 | -49.2 | 424.9
| 7100 | 60.12 | 177.78 | 6949.6 | -91.6 | 426.7
| 7150 | 64.11 | 178.12 | 6972.9 | -135.7 | 428.2
| 7200 | 68.1 | 178.44 | 6993.2 | -181.4 | 429.6
| 7250 | 72.09 | 178.75 | 7010.2 | -228.4 | 430.8
| 7300 | 76.08 | 179.04 | 7023.9 | -276.5 | 431.7
| 7350 | 80.07 | 179.32 | 7034.2 | -325.4 | 432.4
| 7400 | 84.06 | 179.6 | 7041.1 | -374.9 | 432.9
| 7450 | 88.05 | 179.87 | 7044.6 | -424.8 | 433.1
| 7474.4 | 90 | 180 | 7045 | -449.2 | 433.1
| 7500 | 90 | 180 | 7045 | -474.8 | 433.1
| 7600 | 90 | 180 | 7045 | -574.8 | 433.1
| 7700 | 90 | 180 | 7045 | -674.8 | 433.1
| 7800 | 90 | 180 | 7045 | -774.8 | 433.1
| 7900 | 90 | 180 | 7045 | -874.8 | 433.1
| 8000 | 90 | 180 | 7045 | -974.8 | 433.1
| 8100 | 90 | 180 | 7045 | -1074.8 | 433.1
| 8200 | 90 | 180 | 7045 | -1174.8 | 433.1
| 8300 | 90 | 180 | 7045 | -1274.8 | 433.1
| 8400 | 90 | 180 | 7045 | -1374.8 | 433.1
| 8500 | 90 | 180 | 7045 | -1474.8 | 433.1
| 8600 | 90 | 180 | 7045 | -1574.8 | 433.1
| 8700 | 90 | 180 | 7045 | -1674.8 | 433.1
| 8800 | 90 | 180 | 7045 | -1774.8 | 433.1
| 8900 | 90 | 180 | 7045 | -1874.8 | 433.1
| 9000 | 90 | 180 | 7045 | -1974.8 | 433.1
| 9100 | 90 | 180 | 7045 | -2074.8 | 433.1
| 9200 | 90 | 180 | 7045 | -2174.8 | 433.1
| 9300 | 90 | 180 | 7045 | -2274.8 | 433.1
| 9400 | 90 | 180 | 7045 | -2374.8 | 433.1
| 9500 | 90 | 180 | 7045 | -2474.8 | 433.1
| 9600 | 90 | 180 | 7045 | -2574.8 | 433.1
| 9700 | 90 | 180 | 7045 | -2674.8 | 433.1
| 9800 | 90 | 180 | 7045 | -2774.8 | 433.1
| 9900 | 90 | 180 | 7045 | -2874.8 | 433.1
| 10000 | 90 | 180 | 7045 | -2974.8 | 433.1
| 10100 | 90 | 180 | 7045 | -3074.8 | 433.1
| 10200 | 90 | 180 | 7045 | -3174.8 | 433.1
| 10300 | 90 | 180 | 7045 | -3274.8 | 433.1
| 10400 | 90 | 180 | 7045 | -3374.8 | 433.1
| 10500 | 90 | 180 | 7045 | -3474.8 | 433.1
| 10600 | 90 | 180 | 7045 | -3574.8 | 433.1
| 10700 | 90 | 180 | 7045 | -3674.8 | 433.1
| 10800 | 90 | 180 | 7045 | -3774.8 | 433.1
| 10900 | 90 | 180 | 7045 | -3874.8 | 433.1
| 11000 | 90 | 180 | 7045 | -3974.8 | 433.1
| 11100 | 90 | 180 | 7045 | -4074.8 | 433.1
| 11200 | 90 | 180 | 7045 | -4174.8 | 433.1
| 11300 | 90 | 180 | 7045 | -4274.8 | 433.1
| 11400 | 90 | 180 | 7045 | -4374.8 | 433.1
| 11500 | 90 | 180 | 7045 | -4474.8 | 433.1
| 11579.4 | 90 | 180 | 7045 | -4554.2 | 433.1

## Lookup (hidden)
North Reference | RetunValue | Grid Type | ReturnValue | Deviation Indicator | ReturnValue
| 2 |  | 0 |  | 4
True |  | SPCS-Colorado Central-NAD27 |  | Directional
Grid |  | SPCS-Colorado Central-NAD83 |  | High Angle
|  | SPCS-Colorado North-NAD27 |  | Horizontal
SPCS-Colorado North-NAD83
SPCS-Colorado South-NAD27
SPCS-Colorado South-NAD83
UTM-Zone 12 NAD27
UTM-Zone 12 NAD83
UTM-Zone 13 NAD27
UTM-Zone 13 NAD83