## Data
Header Information | measured depth (ft) | inclination (°) | azimuth (°) | true vertical depth (ft) | northing +N/-S (ft) | easting +E/-W (ft)
Operator Name | 100 | 0 | 0 | 100 | 0 | 0
Encana Oil & Gas | 200 | 0 | 0 | 200 | 0 | 0
Operator Number | 300 | 0 | 0 | 300 | 0 | 0
100185 | 350 | 0 | 0 | 350 | 0 | 0
Well Name and Number | 400 | 0.5 | 65.08 | 400 | 0.1 | 0.2
RUHL 1E | 500 | 1.5 | 65.08 | 500 | 0.8 | 1.8
API Number (if available) | 600 | 2.5 | 65.08 | 599.9 | 2.3 | 4.9
| 700 | 3.5 | 65.08 | 699.8 | 4.5 | 9.7
Location: QQ SEC TWP RGE | 800 | 4.5 | 65.08 | 799.5 | 7.4 | 16
S32-T2N-R64W | 900 | 5.5 | 65.08 | 899.2 | 11.1 | 23.9
Citing Type: Planned or Actual | 998.9 | 6.49 | 65.08 | 997.5 | 15.5 | 33.3
PLANNED | 1000 | 6.49 | 65.08 | 998.6 | 15.5 | 33.4
Deviation Indicator | 1100 | 6.49 | 65.08 | 1098 | 20.3 | 43.6
Horizontal | 1200 | 6.49 | 65.08 | 1197.3 | 25 | 53.9
North Reference | 1300 | 6.49 | 65.08 | 1296.7 | 29.8 | 64.1
True | 1400 | 6.49 | 65.08 | 1396 | 34.6 | 74.4
Grid Type | 1500 | 6.49 | 65.08 | 1495.4 | 39.3 | 84.6
#VALUE! | 1600 | 6.49 | 65.08 | 1594.8 | 44.1 | 94.9
| 1700 | 6.49 | 65.08 | 1694.1 | 48.9 | 105.1
| 1800 | 6.49 | 65.08 | 1793.5 | 53.6 | 115.4
| 1900 | 6.49 | 65.08 | 1892.8 | 58.4 | 125.6
| 2000 | 6.49 | 65.08 | 1992.2 | 63.1 | 135.9
| 2100 | 6.49 | 65.08 | 2091.6 | 67.9 | 146.1
| 2200 | 6.49 | 65.08 | 2190.9 | 72.7 | 156.4
| 2300 | 6.49 | 65.08 | 2290.3 | 77.4 | 166.6
| 2400 | 6.49 | 65.08 | 2389.6 | 82.2 | 176.9
| 2500 | 6.49 | 65.08 | 2489 | 87 | 187.1
| 2600 | 6.49 | 65.08 | 2588.4 | 91.7 | 197.4
| 2700 | 6.49 | 65.08 | 2687.7 | 96.5 | 207.6
| 2800 | 6.49 | 65.08 | 2787.1 | 101.2 | 217.9
| 2900 | 6.49 | 65.08 | 2886.4 | 106 | 228.1
| 3000 | 6.49 | 65.08 | 2985.8 | 110.8 | 238.4
| 3100 | 6.49 | 65.08 | 3085.2 | 115.5 | 248.6
| 3200 | 6.49 | 65.08 | 3184.5 | 120.3 | 258.9
| 3300 | 6.49 | 65.08 | 3283.9 | 125.1 | 269.1
| 3400 | 6.49 | 65.08 | 3383.2 | 129.8 | 279.4
| 3500 | 6.49 | 65.08 | 3482.6 | 134.6 | 289.6
| 3600 | 6.49 | 65.08 | 3582 | 139.3 | 299.9
| 3700 | 6.49 | 65.08 | 3681.3 | 144.1 | 310.1
| 3800 | 6.49 | 65.08 | 3780.7 | 148.9 | 320.3
| 3900 | 6.49 | 65.08 | 3880 | 153.6 | 330.6
| 4000 | 6.49 | 65.08 | 3979.4 | 158.4 | 340.8
| 4100 | 6.49 | 65.08 | 4078.7 | 163.1 | 351.1
| 4200 | 6.49 | 65.08 | 4178.1 | 167.9 | 361.3
| 4300 | 6.49 | 65.08 | 4277.5 | 172.7 | 371.6
| 4400 | 6.49 | 65.08 | 4376.8 | 177.4 | 381.8
| 4500 | 6.49 | 65.08 | 4476.2 | 182.2 | 392.1
| 4600 | 6.49 | 65.08 | 4575.5 | 187 | 402.3
| 4700 | 6.49 | 65.08 | 4674.9 | 191.7 | 412.6
| 4800 | 6.49 | 65.08 | 4774.3 | 196.5 | 422.8
| 4900 | 6.49 | 65.08 | 4873.6 | 201.2 | 433.1
| 5000 | 6.49 | 65.08 | 4973 | 206 | 443.3
| 5100 | 6.49 | 65.08 | 5072.3 | 210.8 | 453.6
| 5200 | 6.49 | 65.08 | 5171.7 | 215.5 | 463.8
| 5300 | 6.49 | 65.08 | 5271.1 | 220.3 | 474.1
| 5400 | 6.49 | 65.08 | 5370.4 | 225.1 | 484.3
| 5500 | 6.49 | 65.08 | 5469.8 | 229.8 | 494.6
| 5600 | 6.49 | 65.08 | 5569.1 | 234.6 | 504.8
| 5700 | 6.49 | 65.08 | 5668.5 | 239.3 | 515.1
| 5800 | 6.49 | 65.08 | 5767.9 | 244.1 | 525.3
| 5900 | 6.49 | 65.08 | 5867.2 | 248.9 | 535.6
| 6000 | 6.49 | 65.08 | 5966.6 | 253.6 | 545.8
| 6100 | 6.49 | 65.08 | 6065.9 | 258.4 | 556.1
| 6200 | 6.49 | 65.08 | 6165.3 | 263.2 | 566.3
| 6248.7 | 6.49 | 65.08 | 6213.7 | 265.5 | 571.3
| 6250 | 6.44 | 65.94 | 6215 | 265.5 | 571.4
| 6300 | 6.05 | 103.18 | 6264.7 | 266.1 | 576.6
| 6350 | 7.97 | 132.53 | 6314.3 | 263.1 | 581.7
| 6400 | 11.06 | 148.15 | 6363.7 | 256.7 | 586.8
| 6450 | 14.59 | 156.66 | 6412.4 | 246.9 | 591.8
| 6500 | 18.32 | 161.85 | 6460.3 | 233.6 | 596.7
| 6550 | 22.14 | 165.31 | 6507.3 | 217 | 601.6
| 6600 | 26.01 | 167.8 | 6552.9 | 197.2 | 606.3
| 6650 | 29.91 | 169.67 | 6597.1 | 174.2 | 610.8
| 6700 | 33.83 | 171.15 | 6639.5 | 148.2 | 615.2
| 6750 | 37.77 | 172.35 | 6680.1 | 119.2 | 619.4
| 6800 | 41.72 | 173.36 | 6718.5 | 87.5 | 623.4
| 6850 | 45.67 | 174.22 | 6754.6 | 53.2 | 627.1
| 6900 | 49.64 | 174.97 | 6788.3 | 16.4 | 630.6
| 6950 | 53.6 | 175.64 | 6819.4 | -22.7 | 633.8
| 7000 | 57.57 | 176.24 | 6847.6 | -63.8 | 636.7
| 7050 | 61.54 | 176.8 | 6872.9 | -106.8 | 639.3
| 7100 | 65.52 | 177.31 | 6895.2 | -151.5 | 641.6
| 7150 | 69.49 | 177.79 | 6914.3 | -197.7 | 643.6
| 7200 | 73.47 | 178.25 | 6930.2 | -245 | 645.2
| 7250 | 77.44 | 178.68 | 6942.8 | -293.4 | 646.5
| 7300 | 81.42 | 179.11 | 6951.9 | -342.5 | 647.4
| 7350 | 85.4 | 179.52 | 6957.7 | -392.2 | 648
| 7400 | 89.38 | 179.94 | 6960 | -442.1 | 648.3
| 7407.8 | 90 | 180 | 6960 | -449.9 | 648.3
| 7500 | 90 | 180 | 6960 | -542.1 | 648.3
| 7600 | 90 | 180 | 6960 | -642.1 | 648.3
| 7700 | 90 | 180 | 6960 | -742.1 | 648.3
| 7800 | 90 | 180 | 6960 | -842.1 | 648.3
| 7900 | 90 | 180 | 6960 | -942.1 | 648.3
| 8000 | 90 | 180 | 6960 | -1042.1 | 648.3
| 8100 | 90 | 180 | 6960 | -1142.1 | 648.3
| 8200 | 90 | 180 | 6960 | -1242.1 | 648.3
| 8300 | 90 | 180 | 6960 | -1342.1 | 648.3
| 8400 | 90 | 180 | 6960 | -1442.1 | 648.3
| 8500 | 90 | 180 | 6960 | -1542.1 | 648.3
| 8600 | 90 | 180 | 6960 | -1642.1 | 648.3
| 8700 | 90 | 180 | 6960 | -1742.1 | 648.3
| 8800 | 90 | 180 | 6960 | -1842.1 | 648.3
| 8900 | 90 | 180 | 6960 | -1942.1 | 648.3
| 9000 | 90 | 180 | 6960 | -2042.1 | 648.3
| 9100 | 90 | 180 | 6960 | -2142.1 | 648.3
| 9200 | 90 | 180 | 6960 | -2242.1 | 648.3
| 9300 | 90 | 180 | 6960 | -2342.1 | 648.3
| 9400 | 90 | 180 | 6960 | -2442.1 | 648.3
| 9500 | 90 | 180 | 6960 | -2542.1 | 648.3
| 9600 | 90 | 180 | 6960 | -2642.1 | 648.3
| 9700 | 90 | 180 | 6960 | -2742.1 | 648.3
| 9800 | 90 | 180 | 6960 | -2842.1 | 648.3
| 9900 | 90 | 180 | 6960 | -2942.1 | 648.3
| 10000 | 90 | 180 | 6960 | -3042.1 | 648.3
| 10100 | 90 | 180 | 6960 | -3142.1 | 648.3
| 10200 | 90 | 180 | 6960 | -3242.1 | 648.3
| 10300 | 90 | 180 | 6960 | -3342.1 | 648.3
| 10400 | 90 | 180 | 6960 | -3442.1 | 648.3
| 10500 | 90 | 180 | 6960 | -3542.1 | 648.3
| 10600 | 90 | 180 | 6960 | -3642.1 | 648.3
| 10700 | 90 | 180 | 6960 | -3742.1 | 648.3
| 10800 | 90 | 180 | 6960 | -3842.1 | 648.3
| 10900 | 90 | 180 | 6960 | -3942.1 | 648.3
| 11000 | 90 | 180 | 6960 | -4042.1 | 648.3
| 11100 | 90 | 180 | 6960 | -4142.1 | 648.3
| 11200 | 90 | 180 | 6960 | -4242.1 | 648.3
| 11300 | 90 | 180 | 6960 | -4342.1 | 648.3
| 11400 | 90 | 180 | 6960 | -4442.1 | 648.3
| 11500 | 90 | 180 | 6960 | -4542.1 | 648.3
| 11512.8 | 90 | 180 | 6960 | -4554.9 | 648.3

## Lookup (hidden)
North Reference | RetunValue | Grid Type | ReturnValue | Deviation Indicator | ReturnValue
| 2 |  | 0 |  | 4
True |  | SPCS-Colorado Central-NAD27 |  | Directional
Grid |  | SPCS-Colorado Central-NAD83 |  | High Angle
|  | SPCS-Colorado North-NAD27 |  | Horizontal
SPCS-Colorado North-NAD83
SPCS-Colorado South-NAD27
SPCS-Colorado South-NAD83
UTM-Zone 12 NAD27
UTM-Zone 12 NAD83
UTM-Zone 13 NAD27
UTM-Zone 13 NAD83