## Data
Header Information | measured depth (ft) | inclination (°) | azimuth (°) | true vertical depth (ft) | northing +N/-S (ft) | easting +E/-W (ft)
Operator Name | 100 | 0 | 0 | 100 | 0 | 0
Encana Oil & Gas | 200 | 0 | 0 | 200 | 0 | 0
Operator Number | 300 | 1 | 70.97 | 300 | 0.3 | 0.8
100185 | 400 | 2 | 70.97 | 400 | 1.1 | 3.3
Well Name and Number | 500 | 3 | 70.97 | 499.9 | 2.6 | 7.4
RUHL 1F | 600 | 4 | 70.97 | 599.7 | 4.6 | 13.2
API Number (if available) | 700 | 5 | 70.97 | 699.4 | 7.1 | 20.6
| 800 | 6 | 70.97 | 798.9 | 10.2 | 29.7
Location: QQ SEC TWP RGE | 900 | 7 | 70.97 | 898.3 | 13.9 | 40.4
S32-T2N-R64W | 990.3 | 7.9 | 70.97 | 987.8 | 17.7 | 51.4
Citing Type: Planned or Actual | 1000 | 7.9 | 70.97 | 997.4 | 18.2 | 52.7
PLANNED | 1100 | 7.9 | 70.97 | 1096.5 | 22.7 | 65.7
Deviation Indicator | 1200 | 7.9 | 70.97 | 1195.5 | 27.1 | 78.7
Horizontal | 1300 | 7.9 | 70.97 | 1294.6 | 31.6 | 91.7
North Reference | 1400 | 7.9 | 70.97 | 1393.6 | 36.1 | 104.7
True | 1500 | 7.9 | 70.97 | 1492.7 | 40.6 | 117.7
Grid Type | 1600 | 7.9 | 70.97 | 1591.7 | 45.1 | 130.7
#VALUE! | 1700 | 7.9 | 70.97 | 1690.8 | 49.6 | 143.7
| 1800 | 7.9 | 70.97 | 1789.8 | 54 | 156.7
| 1900 | 7.9 | 70.97 | 1888.9 | 58.5 | 169.7
| 2000 | 7.9 | 70.97 | 1987.9 | 63 | 182.7
| 2100 | 7.9 | 70.97 | 2087 | 67.5 | 195.7
| 2200 | 7.9 | 70.97 | 2186 | 72 | 208.7
| 2300 | 7.9 | 70.97 | 2285.1 | 76.5 | 221.7
| 2400 | 7.9 | 70.97 | 2384.1 | 80.9 | 234.7
| 2500 | 7.9 | 70.97 | 2483.2 | 85.4 | 247.7
| 2600 | 7.9 | 70.97 | 2582.2 | 89.9 | 260.7
| 2700 | 7.9 | 70.97 | 2681.3 | 94.4 | 273.7
| 2800 | 7.9 | 70.97 | 2780.3 | 98.9 | 286.7
| 2900 | 7.9 | 70.97 | 2879.4 | 103.4 | 299.7
| 3000 | 7.9 | 70.97 | 2978.4 | 107.8 | 312.7
| 3100 | 7.9 | 70.97 | 3077.5 | 112.3 | 325.7
| 3200 | 7.9 | 70.97 | 3176.5 | 116.8 | 338.7
| 3300 | 7.9 | 70.97 | 3275.6 | 121.3 | 351.7
| 3400 | 7.9 | 70.97 | 3374.6 | 125.8 | 364.7
| 3500 | 7.9 | 70.97 | 3473.7 | 130.3 | 377.7
| 3600 | 7.9 | 70.97 | 3572.7 | 134.7 | 390.7
| 3700 | 7.9 | 70.97 | 3671.8 | 139.2 | 403.7
| 3800 | 7.9 | 70.97 | 3770.8 | 143.7 | 416.7
| 3900 | 7.9 | 70.97 | 3869.9 | 148.2 | 429.7
| 4000 | 7.9 | 70.97 | 3968.9 | 152.7 | 442.7
| 4100 | 7.9 | 70.97 | 4068 | 157.2 | 455.7
| 4200 | 7.9 | 70.97 | 4167 | 161.6 | 468.7
| 4300 | 7.9 | 70.97 | 4266.1 | 166.1 | 481.7
| 4400 | 7.9 | 70.97 | 4365.1 | 170.6 | 494.7
| 4500 | 7.9 | 70.97 | 4464.2 | 175.1 | 507.7
| 4600 | 7.9 | 70.97 | 4563.2 | 179.6 | 520.7
| 4700 | 7.9 | 70.97 | 4662.3 | 184 | 533.7
| 4800 | 7.9 | 70.97 | 4761.3 | 188.5 | 546.7
| 4900 | 7.9 | 70.97 | 4860.4 | 193 | 559.7
| 5000 | 7.9 | 70.97 | 4959.4 | 197.5 | 572.7
| 5100 | 7.9 | 70.97 | 5058.5 | 202 | 585.7
| 5200 | 7.9 | 70.97 | 5157.5 | 206.5 | 598.6
| 5300 | 7.9 | 70.97 | 5256.6 | 210.9 | 611.6
| 5400 | 7.9 | 70.97 | 5355.6 | 215.4 | 624.6
| 5500 | 7.9 | 70.97 | 5454.7 | 219.9 | 637.6
| 5600 | 7.9 | 70.97 | 5553.7 | 224.4 | 650.6
| 5700 | 7.9 | 70.97 | 5652.8 | 228.9 | 663.6
| 5800 | 7.9 | 70.97 | 5751.8 | 233.4 | 676.6
| 5900 | 7.9 | 70.97 | 5850.9 | 237.8 | 689.6
| 6000 | 7.9 | 70.97 | 5949.9 | 242.3 | 702.6
| 6100 | 7.9 | 70.97 | 6049 | 246.8 | 715.6
| 6200 | 7.9 | 70.97 | 6148 | 251.3 | 728.6
| 6300 | 7.9 | 70.97 | 6247.1 | 255.8 | 741.6
| 6400 | 7.9 | 70.97 | 6346.1 | 260.3 | 754.6
| 6485.8 | 7.9 | 70.97 | 6431.1 | 264.1 | 765.8
| 6500 | 7.61 | 79.14 | 6445.2 | 264.6 | 767.6
| 6550 | 7.9 | 109.03 | 6494.7 | 264.1 | 774.1
| 6600 | 9.94 | 131.51 | 6544.1 | 260.1 | 780.6
| 6650 | 12.92 | 145.11 | 6593.2 | 252.7 | 787.1
| 6700 | 16.34 | 153.41 | 6641.5 | 241.8 | 793.4
| 6750 | 19.97 | 158.83 | 6689 | 227.5 | 799.6
| 6800 | 23.71 | 162.62 | 6735.4 | 210 | 805.7
| 6850 | 27.53 | 165.42 | 6780.5 | 189.2 | 811.6
| 6900 | 31.38 | 167.58 | 6824 | 165.3 | 817.4
| 6950 | 35.27 | 169.31 | 6865.8 | 138.4 | 822.8
| 7000 | 39.18 | 170.73 | 6905.6 | 108.6 | 828.1
| 7050 | 43.1 | 171.94 | 6943.3 | 76.1 | 833
| 7100 | 47.03 | 172.98 | 6978.6 | 41 | 837.6
| 7150 | 50.97 | 173.89 | 7011.4 | 3.5 | 841.9
| 7200 | 54.92 | 174.71 | 7041.5 | -36.2 | 845.9
| 7250 | 58.87 | 175.45 | 7068.8 | -77.9 | 849.5
| 7300 | 62.82 | 176.14 | 7093.2 | -121.4 | 852.7
| 7350 | 66.78 | 176.77 | 7114.4 | -166.6 | 855.5
| 7400 | 70.74 | 177.37 | 7132.6 | -213.1 | 857.8
| 7450 | 74.7 | 177.94 | 7147.4 | -260.8 | 859.8
| 7500 | 78.67 | 178.49 | 7158.9 | -309.4 | 861.3
| 7550 | 82.63 | 179.03 | 7167 | -358.8 | 862.4
| 7600 | 86.6 | 179.55 | 7171.7 | -408.5 | 863
| 7642.9 | 90 | 180 | 7173 | -451.4 | 863.1
| 7700 | 90 | 180 | 7173 | -508.5 | 863.1
| 7800 | 90 | 180 | 7173 | -608.5 | 863.1
| 7900 | 90 | 180 | 7173 | -708.5 | 863.1
| 8000 | 90 | 180 | 7173 | -808.5 | 863.1
| 8100 | 90 | 180 | 7173 | -908.5 | 863.1
| 8200 | 90 | 180 | 7173 | -1008.5 | 863.1
| 8300 | 90 | 180 | 7173 | -1108.5 | 863.1
| 8400 | 90 | 180 | 7173 | -1208.5 | 863.1
| 8500 | 90 | 180 | 7173 | -1308.5 | 863.1
| 8600 | 90 | 180 | 7173 | -1408.5 | 863.1
| 8700 | 90 | 180 | 7173 | -1508.5 | 863.1
| 8800 | 90 | 180 | 7173 | -1608.5 | 863.1
| 8900 | 90 | 180 | 7173 | -1708.5 | 863.1
| 9000 | 90 | 180 | 7173 | -1808.5 | 863.1
| 9100 | 90 | 180 | 7173 | -1908.5 | 863.1
| 9200 | 90 | 180 | 7173 | -2008.5 | 863.1
| 9300 | 90 | 180 | 7173 | -2108.5 | 863.1
| 9400 | 90 | 180 | 7173 | -2208.5 | 863.1
| 9500 | 90 | 180 | 7173 | -2308.5 | 863.1
| 9600 | 90 | 180 | 7173 | -2408.5 | 863.1
| 9700 | 90 | 180 | 7173 | -2508.5 | 863.1
| 9800 | 90 | 180 | 7173 | -2608.5 | 863.1
| 9900 | 90 | 180 | 7173 | -2708.5 | 863.1
| 10000 | 90 | 180 | 7173 | -2808.5 | 863.1
| 10100 | 90 | 180 | 7173 | -2908.5 | 863.1
| 10200 | 90 | 180 | 7173 | -3008.5 | 863.1
| 10300 | 90 | 180 | 7173 | -3108.5 | 863.1
| 10400 | 90 | 180 | 7173 | -3208.5 | 863.1
| 10500 | 90 | 180 | 7173 | -3308.5 | 863.1
| 10600 | 90 | 180 | 7173 | -3408.5 | 863.1
| 10700 | 90 | 180 | 7173 | -3508.5 | 863.1
| 10800 | 90 | 180 | 7173 | -3608.5 | 863.1
| 10900 | 90 | 180 | 7173 | -3708.5 | 863.1
| 11000 | 90 | 180 | 7173 | -3808.5 | 863.1
| 11100 | 90 | 180 | 7173 | -3908.5 | 863.1
| 11200 | 90 | 180 | 7173 | -4008.5 | 863.1
| 11300 | 90 | 180 | 7173 | -4108.5 | 863.1
| 11400 | 90 | 180 | 7173 | -4208.5 | 863.1
| 11500 | 90 | 180 | 7173 | -4308.5 | 863.1
| 11600 | 90 | 180 | 7173 | -4408.5 | 863.1
| 11700 | 90 | 180 | 7173 | -4508.5 | 863.1
| 11747.9 | 90 | 180 | 7173 | -4556.4 | 863.1

## Lookup (hidden)
North Reference | RetunValue | Grid Type | ReturnValue | Deviation Indicator | ReturnValue
| 2 |  | 0 |  | 4
True |  | SPCS-Colorado Central-NAD27 |  | Directional
Grid |  | SPCS-Colorado Central-NAD83 |  | High Angle
|  | SPCS-Colorado North-NAD27 |  | Horizontal
SPCS-Colorado North-NAD83
SPCS-Colorado South-NAD27
SPCS-Colorado South-NAD83
UTM-Zone 12 NAD27
UTM-Zone 12 NAD83
UTM-Zone 13 NAD27
UTM-Zone 13 NAD83