## Data
Header Information | measured depth (ft) | inclination (°) | azimuth (°) | true vertical depth (ft) | northing +N/-S (ft) | easting +E/-W (ft)
Operator Name | 0 | 0 | 0 | 0 | 0 | 0
Bonanza Creek Energy | 475 | 0 | 0 | 475 | 0 | 0
Operator Number | 559.81 | 4.8 | 75.5 | 559.71 | 0.89 | 3.44
8960 | 656.35 | 5.6 | 83 | 655.85 | 2.47 | 12.02
Well Name and Number | 752.45 | 6.2 | 105.8 | 751.46 | 1.63 | 21.67
ANTELOPE O34-K31-20HNC | 845.41 | 5.9 | 104 | 843.9 | -0.89 | 31.14
API Number (if available) | 907.53 | 6 | 105.8 | 905.69 | -2.55 | 37.36
| 969.33 | 6.1 | 104.1 | 967.14 | -4.23 | 43.65
Location: QQ SEC TWP RGE | 1030.92 | 6.4 | 106.1 | 1028.36 | -5.97 | 50.12
SE SW Sec. 20 Twp 5N Rng 62W | 1093.07 | 6.6 | 110.1 | 1090.12 | -8.16 | 56.81
Citing Type: Planned or Actual | 1155.3 | 7.3 | 107.9 | 1151.89 | -10.61 | 63.93
AS DRILLED | 1217.22 | 8.5 | 109.3 | 1213.22 | -13.33 | 71.99
Deviation Indicator | 1278.63 | 9.6 | 110.6 | 1273.86 | -16.63 | 81.07
Horizontal | 1340.44 | 10.7 | 111.7 | 1334.71 | -20.57 | 91.22
North Reference | 1402.24 | 11.6 | 111.2 | 1395.34 | -24.93 | 102.35
True | 1463.34 | 12.9 | 110.6 | 1455.05 | -29.56 | 114.46
Grid Type | 1525.67 | 14.3 | 111.2 | 1515.63 | -34.79 | 128.15
#VALUE! | 1587.04 | 14.7 | 111 | 1575.04 | -40.32 | 142.48
| 1648.65 | 15.6 | 106.8 | 1634.51 | -45.51 | 157.71
| 1709.51 | 15 | 104.7 | 1693.22 | -49.88 | 173.17
| 1770.87 | 14.8 | 102.1 | 1752.51 | -53.54 | 188.51
| 1832.45 | 15.3 | 103.8 | 1811.98 | -57.12 | 204.09
| 1893.82 | 15.6 | 106.9 | 1871.13 | -61.45 | 219.85
| 1955.13 | 14.7 | 103.6 | 1930.31 | -65.68 | 235.3
| 2017.35 | 14.6 | 105.1 | 1990.51 | -69.58 | 250.54
| 2079.22 | 14.3 | 104.6 | 2050.42 | -73.54 | 265.47
| 2141.1 | 14.3 | 108.2 | 2110.39 | -77.85 | 280.12
| 2202.2 | 15.4 | 108 | 2169.45 | -82.71 | 295.01
| 2263.98 | 14.7 | 104.2 | 2229.11 | -87.17 | 310.41
| 2324.85 | 14.3 | 107.2 | 2288.04 | -91.29 | 325.08
| 2387.31 | 14.8 | 112 | 2348.5 | -96.56 | 339.84
| 2449.52 | 15.9 | 110.9 | 2408.49 | -102.57 | 355.17
| 2510.91 | 15.6 | 107.4 | 2467.58 | -108.04 | 370.9
| 2572.03 | 15.9 | 110.9 | 2526.4 | -113.49 | 386.57
| 2636.36 | 15.6 | 109.8 | 2588.32 | -119.56 | 402.94
| 2700.35 | 15 | 108.3 | 2650.04 | -125.08 | 418.9
| 2763.48 | 16.2 | 110.2 | 2710.84 | -130.68 | 434.92
| 2826 | 16.9 | 110.3 | 2770.77 | -136.85 | 451.62
| 2889.1 | 16.5 | 107.7 | 2831.21 | -142.75 | 468.76
| 2952.12 | 16 | 104.1 | 2891.71 | -147.59 | 485.71
| 3015.68 | 15.6 | 106.5 | 2952.87 | -152.15 | 502.4
| 3079.56 | 16 | 108.3 | 3014.34 | -157.35 | 519
| 3142.52 | 15.6 | 107 | 3074.92 | -162.55 | 535.33
| 3207.1 | 14.9 | 110.6 | 3137.23 | -168.01 | 551.41
| 3271.13 | 15.7 | 110.1 | 3198.99 | -173.89 | 567.25
| 3334.31 | 15 | 105.7 | 3259.92 | -179.04 | 583.15
| 3397.87 | 15.4 | 109.2 | 3321.25 | -184.04 | 599.04
| 3460.54 | 16.5 | 112.9 | 3381.51 | -190.24 | 615.1
| 3523.92 | 16.5 | 111.2 | 3442.28 | -197 | 631.78
| 3586.84 | 17.1 | 109.8 | 3502.52 | -203.36 | 648.81
| 3650.05 | 17.8 | 109 | 3562.82 | -209.66 | 666.69
| 3713.34 | 18.5 | 109.3 | 3622.96 | -216.12 | 685.32
| 3773.16 | 18.7 | 108.5 | 3679.65 | -222.3 | 703.37
| 3836.81 | 17.9 | 108.5 | 3740.08 | -228.64 | 722.32
| 3901.17 | 17.6 | 107.7 | 3801.38 | -234.74 | 740.97
| 3966.07 | 17.7 | 105.2 | 3863.23 | -240.31 | 759.84
| 4029.84 | 16.6 | 104.7 | 3924.16 | -245.17 | 778
| 4093.41 | 15.6 | 101.5 | 3985.24 | -249.17 | 795.16
| 4156.75 | 15.5 | 100.3 | 4046.26 | -252.38 | 811.84
| 4220.56 | 16 | 105.1 | 4107.68 | -256.2 | 828.72
| 4284.5 | 17 | 112 | 4168.99 | -262 | 845.89
| 4348.4 | 16.8 | 111.3 | 4230.13 | -268.85 | 863.16
| 4412.29 | 17 | 110.4 | 4291.26 | -275.46 | 880.52
| 4475.96 | 16.4 | 109.4 | 4352.24 | -281.69 | 897.72
| 4540.41 | 15.3 | 106.9 | 4414.24 | -287.19 | 914.44
| 4604.9 | 14.6 | 105.3 | 4476.55 | -291.8 | 930.42
| 4668.96 | 14.3 | 103.6 | 4538.58 | -295.8 | 945.89
| 4732.09 | 14.1 | 101.9 | 4599.79 | -299.21 | 961
| 4795.19 | 13.9 | 102.6 | 4661.01 | -302.45 | 975.91
| 4858.19 | 13.3 | 104.8 | 4722.24 | -305.95 | 990.31
| 4921.47 | 13.3 | 104.8 | 4783.83 | -309.67 | 1004.38
| 4985.13 | 13.3 | 105.3 | 4845.78 | -313.48 | 1018.52
| 5047.73 | 12.8 | 104.9 | 4906.76 | -317.16 | 1032.17
| 5111.98 | 11.7 | 103 | 4969.55 | -320.45 | 1045.4
| 5175.23 | 10.1 | 101.1 | 5031.66 | -322.96 | 1057.09
| 5239.08 | 8.8 | 97.3 | 5094.64 | -324.66 | 1067.43
| 5303.64 | 8.6 | 107.7 | 5158.46 | -326.76 | 1076.92
| 5366.51 | 7.6 | 104.5 | 5220.7 | -329.23 | 1085.43
| 5429.58 | 6.5 | 96.3 | 5283.3 | -330.66 | 1093.01
| 5492.67 | 5.4 | 92.3 | 5346.05 | -331.18 | 1099.53
| 5556.48 | 4.6 | 86.7 | 5409.61 | -331.15 | 1105.08
| 5620.77 | 4.1 | 71.7 | 5473.72 | -330.28 | 1109.84
| 5684.27 | 4.7 | 56.8 | 5537.03 | -328.14 | 1114.17
| 5747.68 | 4.2 | 47.5 | 5600.25 | -325.15 | 1118.06
| 5811.42 | 2.2 | 21.5 | 5663.89 | -322.43 | 1120.23
| 5875.55 | 1.9 | 357.3 | 5727.98 | -320.23 | 1120.63
| 5939.17 | 2.2 | 335.4 | 5791.56 | -318.06 | 1120.07
| 5970.99 | 2.3 | 326.1 | 5823.36 | -316.98 | 1119.46
| 6002.45 | 3.7 | 350.5 | 5854.78 | -315.45 | 1118.94
| 6034.04 | 5.5 | 10.4 | 5886.27 | -312.96 | 1119.05
| 6065.81 | 8.2 | 13.3 | 5917.81 | -309.26 | 1119.84
| 6097.42 | 11.3 | 13.8 | 5948.96 | -304.05 | 1121.1
| 6129.53 | 14.5 | 13.6 | 5980.25 | -297.09 | 1122.8
| 6161.74 | 16.6 | 13 | 6011.28 | -288.69 | 1124.78
| 6193.85 | 18.4 | 10.1 | 6041.9 | -279.23 | 1126.7
| 6226.27 | 19.7 | 10.8 | 6072.55 | -268.82 | 1128.62
| 6267.6 | 23 | 11 | 6111.04 | -254.05 | 1131.47
| 6299.18 | 26.1 | 9.2 | 6139.76 | -241.13 | 1133.76
| 6331.23 | 29.3 | 7.3 | 6168.13 | -226.39 | 1135.88
| 6362.78 | 32.6 | 6.5 | 6195.19 | -210.28 | 1137.82
| 6394.89 | 35.8 | 6.3 | 6221.74 | -192.35 | 1139.83
| 6427.22 | 39.7 | 5.4 | 6247.3 | -172.66 | 1141.85
| 6458.72 | 43.3 | 4 | 6270.89 | -151.86 | 1143.55
| 6490.5 | 47.2 | 2.4 | 6293.26 | -129.33 | 1144.79
| 6522.06 | 51 | 1.3 | 6313.92 | -105.5 | 1145.56
| 6553.6 | 54.9 | 0.1 | 6332.92 | -80.33 | 1145.86
| 6584.18 | 58.9 | 358.8 | 6349.61 | -54.72 | 1145.61
| 6615.8 | 62.8 | 357.5 | 6365.01 | -27.13 | 1144.71
| 6647.29 | 66.2 | 356.6 | 6378.57 | 1.25 | 1143.24
| 6678.69 | 68.5 | 356.8 | 6390.66 | 30.18 | 1141.58
| 6710.27 | 69.9 | 358.7 | 6401.88 | 59.68 | 1140.42
| 6742.19 | 72.7 | 358.8 | 6412.11 | 89.9 | 1139.76
| 6773.77 | 75.7 | 358.8 | 6420.71 | 120.28 | 1139.12
| 6805.33 | 78.5 | 358.4 | 6427.75 | 151.03 | 1138.37
| 6837.1 | 81.8 | 358.1 | 6433.19 | 182.31 | 1137.42
| 6869.62 | 84.6 | 357.5 | 6437.04 | 214.58 | 1136.18
| 6901.52 | 87.8 | 358 | 6439.15 | 246.38 | 1134.93
| 6946.22 | 90.1 | 358.1 | 6439.97 | 291.04 | 1133.41
| 6978.59 | 90.4 | 358.1 | 6439.83 | 323.39 | 1132.33
| 7010.46 | 89.5 | 358.4 | 6439.86 | 355.25 | 1131.36
| 7042.34 | 89 | 358.1 | 6440.27 | 387.11 | 1130.39
| 7074.27 | 90.1 | 0.3 | 6440.52 | 419.03 | 1129.94
| 7106.67 | 90.6 | 0.2 | 6440.33 | 451.43 | 1130.08
| 7138.81 | 88.2 | 359.3 | 6440.66 | 483.57 | 1129.94
| 7170.4 | 86.9 | 0.3 | 6442.01 | 515.13 | 1129.83
| 7202.9 | 86.1 | 0 | 6444 | 547.57 | 1129.92
| 7235.47 | 87.7 | 359.8 | 6445.76 | 580.09 | 1129.86
| 7267.74 | 90.4 | 0.2 | 6446.29 | 612.35 | 1129.86
| 7300 | 91.1 | 0.1 | 6445.87 | 644.61 | 1129.94
| 7331.58 | 90.3 | 359.4 | 6445.48 | 676.18 | 1129.81
| 7362.82 | 89 | 0 | 6445.68 | 707.42 | 1129.64
| 7394.48 | 89.4 | 0.3 | 6446.12 | 739.08 | 1129.73
| 7425.91 | 90.3 | 0.8 | 6446.2 | 770.51 | 1130.03
| 7457.53 | 90.8 | 1.4 | 6445.9 | 802.12 | 1130.63
| 7521.16 | 91 | 0.2 | 6444.9 | 865.73 | 1131.52
| 7552.82 | 91.3 | 359.9 | 6444.26 | 897.39 | 1131.55
| 7584.46 | 91.1 | 0.8 | 6443.6 | 929.02 | 1131.74
| 7616.3 | 91 | 2.6 | 6443.02 | 960.84 | 1132.69
| 7647.95 | 91.4 | 2.8 | 6442.35 | 992.45 | 1134.18
| 7679.61 | 90.2 | 2.5 | 6441.91 | 1024.07 | 1135.64
| 7711.82 | 90.1 | 1 | 6441.83 | 1056.26 | 1136.63
| 7743.44 | 88.7 | 359.9 | 6442.16 | 1087.88 | 1136.87
| 7774.73 | 89.2 | 0.4 | 6442.73 | 1119.16 | 1136.96
| 7806.38 | 89.4 | 0.4 | 6443.12 | 1150.81 | 1137.18
| 7838.59 | 88.9 | 359.7 | 6443.59 | 1183.02 | 1137.2
| 7870.28 | 89.9 | 359.9 | 6443.93 | 1214.71 | 1137.09
| 7901.9 | 90 | 359.8 | 6443.95 | 1246.33 | 1137.01
| 7933.39 | 89.3 | 358.5 | 6444.15 | 1277.81 | 1136.54
| 7965.06 | 88.8 | 357.5 | 6444.67 | 1309.46 | 1135.44
| 7997 | 88.9 | 358.7 | 6445.31 | 1341.37 | 1134.38
| 8028.66 | 89.9 | 359.1 | 6445.64 | 1373.02 | 1133.77
| 8060.6 | 89.9 | 359.5 | 6445.7 | 1404.96 | 1133.38
| 8092.14 | 90.2 | 359.5 | 6445.67 | 1436.5 | 1133.11
| 8123.83 | 90.4 | 358.9 | 6445.51 | 1468.19 | 1132.66
| 8156.08 | 90.8 | 359.1 | 6445.17 | 1500.43 | 1132.1
| 8187.67 | 90.6 | 0.3 | 6444.78 | 1532.02 | 1131.94
| 8219.76 | 90.7 | 0.1 | 6444.42 | 1564.1 | 1132.05
| 8251.76 | 89.7 | 0.5 | 6444.31 | 1596.1 | 1132.22
| 8283.22 | 89.8 | 1.1 | 6444.44 | 1627.56 | 1132.66
| 8315.72 | 90.1 | 1 | 6444.47 | 1660.05 | 1133.25
| 8347.86 | 89.7 | 0.6 | 6444.53 | 1692.19 | 1133.7
| 8379.45 | 89.3 | 0.4 | 6444.8 | 1723.78 | 1133.98
| 8410.93 | 89.7 | 1 | 6445.08 | 1755.25 | 1134.36
| 8442.58 | 89.4 | 1.1 | 6445.33 | 1786.9 | 1134.94
| 8475.15 | 90.2 | 1.2 | 6445.44 | 1819.46 | 1135.59
| 8507.05 | 90.1 | 1.3 | 6445.36 | 1851.35 | 1136.29
| 8538.6 | 90.5 | 1.8 | 6445.19 | 1882.89 | 1137.14
| 8570.08 | 90.5 | 1.6 | 6444.92 | 1914.36 | 1138.08
| 8601.3 | 90.9 | 1.3 | 6444.54 | 1945.56 | 1138.87
| 8632.95 | 90.5 | 1 | 6444.15 | 1977.2 | 1139.5
| 8664.37 | 89.7 | 1 | 6444.1 | 2008.62 | 1140.05
| 8696.94 | 89.7 | 0.9 | 6444.27 | 2041.18 | 1140.59
| 8728.84 | 91 | 0.7 | 6444.07 | 2073.08 | 1141.04
| 8760.97 | 91.5 | 0.7 | 6443.37 | 2105.2 | 1141.43
| 8792.59 | 91.2 | 359.9 | 6442.63 | 2136.81 | 1141.59
| 8824.87 | 90.8 | 359.4 | 6442.06 | 2169.08 | 1141.4
| 8857.05 | 91.1 | 0.1 | 6441.53 | 2201.26 | 1141.26
| 8888.65 | 91.5 | 0.2 | 6440.81 | 2232.85 | 1141.34
| 8920.18 | 90.4 | 0.5 | 6440.29 | 2264.38 | 1141.53
| 8952.33 | 90.8 | 0.7 | 6439.95 | 2296.52 | 1141.87
| 8984.1 | 89.9 | 1 | 6439.76 | 2328.29 | 1142.34
| 9016.31 | 88.2 | 1.3 | 6440.29 | 2360.49 | 1142.99
| 9047.93 | 87.7 | 1.5 | 6441.42 | 2392.08 | 1143.76
| 9110.53 | 89.1 | 1.6 | 6443.17 | 2454.63 | 1145.45
| 9142.7 | 90.2 | 2.2 | 6443.37 | 2486.78 | 1146.52
| 9174.43 | 90.2 | 1.8 | 6443.26 | 2518.49 | 1147.62
| 9206.05 | 89.1 | 1.9 | 6443.45 | 2550.09 | 1148.64
| 9237.49 | 89.8 | 1.4 | 6443.75 | 2581.52 | 1149.55
| 9269.07 | 90.8 | 1.4 | 6443.59 | 2613.09 | 1150.32
| 9300.87 | 90.7 | 0.7 | 6443.17 | 2644.88 | 1150.9
| 9332.5 | 90.8 | 0.7 | 6442.76 | 2676.5 | 1151.29
| 9364.1 | 91.3 | 0.3 | 6442.18 | 2708.1 | 1151.57
| 9395.57 | 91.2 | 359.5 | 6441.49 | 2739.56 | 1151.51
| 9427.79 | 91.6 | 359.5 | 6440.7 | 2771.77 | 1151.23
| 9459.42 | 89.8 | 359.7 | 6440.32 | 2803.39 | 1151.01
| 9491.52 | 89 | 359.2 | 6440.65 | 2835.49 | 1150.7
| 9523.33 | 89.1 | 358.8 | 6441.18 | 2867.29 | 1150.15
| 9554.78 | 89.4 | 359.8 | 6441.59 | 2898.73 | 1149.76
| 9586.21 | 89.3 | 359.8 | 6441.95 | 2930.16 | 1149.65
| 9617.68 | 90.3 | 359.4 | 6442.06 | 2961.63 | 1149.43
| 9649.25 | 90.3 | 359.5 | 6441.89 | 2993.2 | 1149.13
| 9681.35 | 90.5 | 1 | 6441.67 | 3025.3 | 1149.27
| 9713 | 90.6 | 1.8 | 6441.36 | 3056.94 | 1150.04
| 9744.63 | 90.8 | 1.6 | 6440.98 | 3088.55 | 1150.98
| 9776.78 | 90.9 | 1.7 | 6440.5 | 3120.68 | 1151.91
| 9808.91 | 90.7 | 1.3 | 6440.05 | 3152.8 | 1152.75
| 9841.14 | 88.7 | 1.6 | 6440.22 | 3185.02 | 1153.56
| 9872.81 | 88.3 | 1.4 | 6441.05 | 3216.66 | 1154.39
| 9904.61 | 87.6 | 1.3 | 6442.19 | 3248.43 | 1155.14
| 9936.79 | 88.6 | 1.3 | 6443.26 | 3280.59 | 1155.87
| 9968.92 | 89.3 | 0.9 | 6443.84 | 3312.71 | 1156.49
| 10000.1 | 89.4 | 0.7 | 6444.2 | 3343.88 | 1156.92
| 10032.13 | 88.9 | 0 | 6444.67 | 3375.91 | 1157.12
| 10063.94 | 88.8 | 0 | 6445.31 | 3407.71 | 1157.12
| 10095.94 | 89.3 | 0 | 6445.84 | 3439.71 | 1157.12
| 10127.57 | 89.3 | 359.4 | 6446.23 | 3471.33 | 1156.95
| 10159.39 | 89.8 | 0.5 | 6446.48 | 3503.15 | 1156.92
| 10191.25 | 89.6 | 0.2 | 6446.65 | 3535.01 | 1157.12
| 10225.9 | 90.9 | 0 | 6446.49 | 3569.66 | 1157.18
| 10258.3 | 91 | 359.5 | 6445.96 | 3602.05 | 1157.04
| 10290.34 | 90.4 | 358.9 | 6445.57 | 3634.09 | 1156.59
| 10321.99 | 90.5 | 358.7 | 6445.32 | 3665.73 | 1155.93
| 10354.18 | 90.1 | 0 | 6445.15 | 3697.92 | 1155.56
| 10385.86 | 89.5 | 359 | 6445.26 | 3729.6 | 1155.29
| 10417.75 | 90 | 357.8 | 6445.4 | 3761.47 | 1154.4
| 10449.35 | 90.6 | 357.8 | 6445.23 | 3793.05 | 1153.18
| 10480.91 | 91.3 | 358.4 | 6444.71 | 3824.59 | 1152.14
| 10513.31 | 91.7 | 358.4 | 6443.86 | 3856.96 | 1151.23
| 10544.95 | 91.6 | 358.2 | 6442.95 | 3888.58 | 1150.29
| 10576.19 | 90.6 | 359.2 | 6442.35 | 3919.8 | 1149.59
| 10607.73 | 90.6 | 359.4 | 6442.02 | 3951.34 | 1149.2
| 10639.66 | 89.4 | 359.4 | 6442.02 | 3983.26 | 1148.87
| 10671.02 | 88 | 1.1 | 6442.73 | 4014.61 | 1149
| 10702.54 | 88.4 | 1.2 | 6443.72 | 4046.11 | 1149.64
| 10733.79 | 89.8 | 1.7 | 6444.21 | 4077.35 | 1150.43
| 10766.05 | 91 | 2.5 | 6443.99 | 4109.58 | 1151.61
| 10797.37 | 91.2 | 2.2 | 6443.39 | 4140.87 | 1152.89
| 10829.73 | 91.3 | 1.9 | 6442.68 | 4173.2 | 1154.05
| 10861.39 | 91.3 | 1.4 | 6441.96 | 4204.84 | 1154.96
| 10893.68 | 90.9 | 2.1 | 6441.34 | 4237.11 | 1155.95
| 10925.21 | 90.4 | 1.2 | 6440.98 | 4268.63 | 1156.85
| 10956.99 | 90.4 | 1.1 | 6440.76 | 4300.4 | 1157.49
| 10989.44 | 90.7 | 0.7 | 6440.45 | 4332.84 | 1158
| 11021.5 | 90.6 | 0.7 | 6440.09 | 4364.9 | 1158.39
| 11047 | 90.2 | 359.5 | 6439.91 | 4390.4 | 1158.44
| 11092 | 90.2 | 359.5 | 6439.75 | 4435.4 | 1158.05

## Lookup (hidden)
North Reference | RetunValue | Grid Type | ReturnValue | Deviation Indicator | ReturnValue
| 2 |  | 0 |  | 4
True |  | SPCS-Colorado Central-NAD27 |  | Directional
Grid |  | SPCS-Colorado Central-NAD83 |  | High Angle
|  | SPCS-Colorado North-NAD27 |  | Horizontal
SPCS-Colorado North-NAD83
SPCS-Colorado South-NAD27
SPCS-Colorado South-NAD83
UTM-Zone 12 NAD27
UTM-Zone 12 NAD83
UTM-Zone 13 NAD27
UTM-Zone 13 NAD83