## Data
Header Information | measured depth (ft) | inclination (°) | azimuth (°) | true vertical depth (ft) | northing +N/-S (ft) | easting +E/-W (ft)
Operator Name | 0 | 0 | 0 | 0 | 0 | 0
Whiting Petroleum | 418 | 0.4 | 201.92 | 418 | -1.4 | -0.5
Operator Number | 877 | 0.48 | 187.78 | 877 | -4.7 | -1.4
| 968 | 0.79 | 67.46 | 968 | -4.9 | -0.9
Well Name and Number | 1060 | 1.45 | 74.32 | 1060 | -4.3 | 0.8
Razor #26L-3504B | 1152 | 3.47 | 42.16 | 1151.9 | -1.9 | 3.8
API Number (if available) | 1243 | 4.13 | 42.84 | 1242.7 | 2.5 | 7.9
| 1334 | 5.27 | 47.22 | 1333.4 | 7.7 | 13.2
Location: QQ SEC TWP RGE | 1426 | 6.29 | 48.43 | 1424.9 | 14 | 20.1
S26-T10N-R58W | 1500 | 7.03 | 49.22 | 1498.4 | 19.6 | 26.5
Citing Type: Planned or Actual | 1582 | 8.79 | 52.23 | 1579.6 | 26.7 | 35.3
ACTUAL | 1674 | 10.86 | 47.1 | 1670.3 | 36.9 | 47.2
Deviation Indicator | 1766 | 12.92 | 47.08 | 1760.3 | 49.8 | 61.1
Horizontal | 1857 | 14.95 | 47.73 | 1848.6 | 64.7 | 77.2
North Reference | 1949 | 17.14 | 48.82 | 1937 | 81.6 | 96.2
True | 2040 | 18.46 | 50.82 | 2023.7 | 99.5 | 117.5
Grid Type | 2132 | 18.64 | 55.62 | 2110.9 | 117 | 140.9
#VALUE! | 2223 | 17.89 | 53.49 | 2197.3 | 133.5 | 164.1
| 2314 | 17.98 | 56.21 | 2283.9 | 149.7 | 187
| 2406 | 17.49 | 56.04 | 2371.5 | 165.3 | 210.3
| 2497 | 17.41 | 56.14 | 2458.3 | 180.5 | 232.9
| 2589 | 17.85 | 54.33 | 2546 | 196.4 | 255.8
| 2680 | 17.93 | 52.88 | 2632.6 | 213 | 278.3
| 2772 | 18.11 | 50.43 | 2720.1 | 230.6 | 300.6
| 2863 | 18.11 | 49.39 | 2806.6 | 248.8 | 322.3
| 2954 | 17.19 | 57.2 | 2893.3 | 265.3 | 344.3
| 3046 | 15.03 | 54.5 | 2981.7 | 279.6 | 365.5
| 3138 | 15.03 | 59.05 | 3070.5 | 292.7 | 385.4
| 3229 | 14.07 | 57.37 | 3158.6 | 304.7 | 404.8
| 3321 | 15.69 | 52.42 | 3247.5 | 318.3 | 424.1
| 3413 | 16.31 | 50.83 | 3336 | 334.1 | 444
| 3504 | 16.79 | 49.76 | 3423.2 | 350.7 | 463.9
| 3595 | 18.59 | 56.94 | 3509.9 | 367.1 | 486.1
| 3686 | 17.58 | 56.33 | 3596.4 | 382.6 | 509.7
| 3778 | 15.69 | 52.98 | 3684.6 | 397.8 | 531.2
| 3869 | 16.4 | 52.49 | 3772 | 413 | 551.2
| 3960 | 16.44 | 58.71 | 3859.3 | 427.5 | 572.4
| 4052 | 15.91 | 58.42 | 3947.7 | 440.9 | 594.3
| 4143 | 15.34 | 55.91 | 4035.3 | 454.2 | 614.9
| 4236 | 14.42 | 53.42 | 4125.2 | 468 | 634.4
| 4327 | 12.09 | 58.91 | 4213.8 | 479.6 | 651.6
| 4419 | 9.23 | 59.01 | 4304.2 | 488.4 | 666.2
| 4510 | 7.69 | 55.81 | 4394.2 | 495.6 | 677.5
| 4601 | 7.82 | 55.81 | 4484.3 | 502.5 | 687.7
| 4693 | 6.11 | 69.19 | 4575.7 | 507.8 | 697.4
| 4784 | 3.91 | 67.66 | 4666.3 | 510.7 | 704.8
| 4876 | 2.02 | 89.92 | 4758.2 | 511.9 | 709.4
| 4967 | 0.75 | 99.52 | 4849.2 | 511.8 | 711.5
| 5059 | 0.75 | 117.17 | 4941.1 | 511.4 | 712.7
| 5151 | 1.58 | 125.89 | 5033.1 | 510.4 | 714.2
| 5242 | 4.66 | 150.71 | 5124 | 506.4 | 717.1
| 5333 | 17.14 | 157.69 | 5213.2 | 490.7 | 724
| 5424 | 28.13 | 164.34 | 5297 | 457.5 | 734.9
| 5515 | 38.64 | 179.2 | 5373 | 408.3 | 741.1
| 5606 | 46.24 | 185.37 | 5440.2 | 347 | 738.4
| 5637 | 46.11 | 185.38 | 5461.7 | 324.8 | 736.3
| 5668 | 46.9 | 185.43 | 5483 | 302.4 | 734.2
| 5698 | 48.88 | 184.93 | 5503.1 | 280.2 | 732.2
| 5729 | 51.74 | 184.15 | 5522.9 | 256.4 | 730.3
| 5759 | 54.99 | 184.1 | 5540.8 | 232.4 | 728.6
| 5789 | 57.14 | 183.82 | 5557.5 | 207.6 | 726.9
| 5820 | 59.52 | 184.12 | 5573.8 | 181.3 | 725.1
| 5850 | 62.11 | 184.78 | 5588.4 | 155.2 | 723
| 5881 | 64.31 | 184.97 | 5602.4 | 127.6 | 720.7
| 5912 | 65.14 | 185.1 | 5615.7 | 99.7 | 718.2
| 5944 | 67.12 | 185.19 | 5628.6 | 70.5 | 715.6
| 5976 | 69.71 | 186.07 | 5640.4 | 40.9 | 712.7
| 6007 | 73.54 | 185.98 | 5650.1 | 11.7 | 709.6
| 6039 | 77.85 | 185.75 | 5658.1 | -19.2 | 706.4
| 6070 | 82.33 | 184.61 | 5663.4 | -49.6 | 703.7
| 6101 | 87.52 | 183.17 | 5666.1 | -80.4 | 701.6
| 6172 | 91.11 | 181.86 | 5667 | -151.3 | 698.4
| 6266 | 89.63 | 179.09 | 5666.4 | -245.3 | 697.7
| 6361 | 90.22 | 179.6 | 5666.5 | -340.3 | 698.8
| 6456 | 90.12 | 185.59 | 5666.2 | -435.1 | 694.5
| 6551 | 90 | 189.9 | 5666.1 | -529.2 | 681.7
| 6646 | 89.51 | 184.95 | 5666.5 | -623.4 | 669.4
| 6741 | 89.32 | 181.96 | 5667.5 | -718.2 | 663.7
| 6835 | 87.5 | 180.72 | 5670.1 | -812.1 | 661.5
| 6930 | 89.72 | 179.92 | 5672.4 | -907.1 | 660.9
| 7025 | 91.29 | 179.75 | 5671.6 | -1002.1 | 661.2
| 7120 | 89.94 | 178.94 | 5670.5 | -1097.1 | 662.3
| 7215 | 90.68 | 178.79 | 5670 | -1192.1 | 664.2
| 7309 | 89.72 | 178.97 | 5669.7 | -1286 | 666
| 7404 | 88.21 | 179.89 | 5671.4 | -1381 | 667
| 7499 | 88.15 | 178.86 | 5674.4 | -1476 | 668
| 7594 | 88.3 | 178.05 | 5677.4 | -1570.9 | 670.5
| 7689 | 87.29 | 177.34 | 5681 | -1665.7 | 674.4
| 7782 | 89.54 | 178.23 | 5683.6 | -1758.6 | 678
| 7874 | 89.97 | 179.38 | 5684 | -1850.6 | 679.9
| 7966 | 91.36 | 178.75 | 5682.9 | -1942.6 | 681.4
| 8059 | 89.72 | 180.38 | 5682.1 | -2035.6 | 682.1
| 8151 | 87.69 | 181.74 | 5684.1 | -2127.5 | 680.4
| 8243 | 87.96 | 180.97 | 5687.6 | -2219.4 | 678.2
| 8335 | 86.11 | 181.93 | 5692.4 | -2311.3 | 675.9
| 8426 | 88 | 181.88 | 5697.1 | -2402.1 | 672.9
| 8518 | 88.55 | 183.8 | 5699.8 | -2493.9 | 668.3
| 8610 | 90.49 | 183.98 | 5700.6 | -2585.7 | 662.1
| 8701 | 91.17 | 184.07 | 5699.3 | -2676.5 | 655.7
| 8793 | 90.59 | 183.8 | 5697.9 | -2768.3 | 649.4
| 8884 | 92.63 | 183.69 | 5695.3 | -2859 | 643.4
| 8975 | 91.63 | 182.4 | 5691.9 | -2949.8 | 638.6
| 9067 | 93.58 | 181.79 | 5687.7 | -3041.7 | 635.2
| 9158 | 94.48 | 181.26 | 5681.4 | -3132.4 | 632.8
| 9250 | 95.74 | 180.56 | 5673.2 | -3224 | 631.4
| 9341 | 94.07 | 181.56 | 5665.4 | -3314.7 | 629.7
| 9432 | 90.89 | 180.72 | 5661.4 | -3405.6 | 627.9
| 9524 | 91.17 | 180.04 | 5659.8 | -3497.5 | 627.3
| 9615 | 91.73 | 179.24 | 5657.5 | -3588.5 | 627.8
| 9707 | 91.66 | 178.28 | 5654.8 | -3680.4 | 629.8
| 9798 | 89.48 | 178.66 | 5653.9 | -3771.4 | 632.3
| 9890 | 88.95 | 180.78 | 5655.1 | -3863.4 | 632.7
| 9982 | 90.89 | 181.12 | 5655.2 | -3955.4 | 631.2
| 10073 | 88.55 | 181.04 | 5655.7 | -4046.3 | 629.5
| 10164 | 86.79 | 181.91 | 5659.4 | -4137.2 | 627.1
| 10255 | 87.81 | 182.69 | 5663.7 | -4228.1 | 623.5
| 10347 | 87.9 | 182.15 | 5667.1 | -4319.9 | 619.6
| 10438 | 87.93 | 181.51 | 5670.4 | -4410.8 | 616.7
| 10530 | 89.01 | 181.82 | 5672.9 | -4502.7 | 614
| 10622 | 89.38 | 181.79 | 5674.2 | -4594.7 | 611.1
| 10713 | 89.41 | 181.07 | 5675.1 | -4685.6 | 608.9
| 10805 | 89.32 | 179.6 | 5676.2 | -4777.6 | 608.3
| 10897 | 89.44 | 178.76 | 5677.2 | -4869.6 | 609.6
| 10988 | 89.26 | 179.72 | 5678.2 | -4960.6 | 610.8
| 11080 | 89.6 | 178.61 | 5679.1 | -5052.6 | 612.2
| 11171 | 89.23 | 176.55 | 5680 | -5143.5 | 616
| 11262 | 89.26 | 176.85 | 5681.2 | -5234.3 | 621.3
| 11354 | 89.08 | 177.66 | 5682.6 | -5326.2 | 625.7
| 11445 | 89.51 | 180.51 | 5683.7 | -5417.2 | 627.1
| 11537 | 89.6 | 181.97 | 5684.4 | -5509.2 | 625.1
| 11628 | 90.31 | 181.15 | 5684.5 | -5600.1 | 622.7
| 11720 | 91.6 | 182.12 | 5682.9 | -5692.1 | 620
| 11811 | 90.37 | 182.34 | 5681.4 | -5783 | 616.5
| 11902 | 91.51 | 181.47 | 5679.9 | -5873.9 | 613.5
| 11993 | 89.57 | 181.24 | 5679 | -5964.9 | 611.3
| 12084 | 88.61 | 181.51 | 5680.5 | -6055.9 | 609.1
| 12176 | 89.51 | 180.64 | 5682 | -6147.8 | 607.4
| 12268 | 88.8 | 183.77 | 5683.3 | -6239.8 | 603.9
| 12359 | 90.71 | 184.05 | 5683.7 | -6330.5 | 597.7
| 12450 | 88.55 | 183.22 | 5684.3 | -6421.3 | 591.9
| 12545 | 89.04 | 182.32 | 5686.3 | -6516.2 | 587.3
| 12640 | 90.44 | 181.95 | 5686.7 | -6611.1 | 583.8
| 12735 | 91.44 | 181.62 | 5685.2 | -6706.1 | 580.8
| 12830 | 92.45 | 181.13 | 5682 | -6801 | 578.5
| 12925 | 93.91 | 181.36 | 5676.7 | -6895.8 | 576.5
| 12970 | 93.91 | 181.36 | 5673.6 | -6940.7 | 575.4

## Lookup (hidden)
North Reference | RetunValue | Grid Type | ReturnValue | Deviation Indicator | ReturnValue
| 2 |  | 0 |  | 4
True |  | SPCS-Colorado Central-NAD27 |  | Directional
Grid |  | SPCS-Colorado Central-NAD83 |  | High Angle
|  | SPCS-Colorado North-NAD27 |  | Horizontal
SPCS-Colorado North-NAD83
SPCS-Colorado South-NAD27
SPCS-Colorado South-NAD83
UTM-Zone 12 NAD27
UTM-Zone 12 NAD83
UTM-Zone 13 NAD27
UTM-Zone 13 NAD83