## Data
Header Information | measured depth (ft) | inclination (°) | azimuth (°) | true vertical depth (ft) | northing +N/-S (ft) | easting +E/-W (ft)
Operator Name | 0 | 0 | 342 | 0 | 0 | 0
KERR-MCGEE | 17 | 0 | 342 | 17 | 0 | 0
Operator Number | 117 | 0 | 342 | 117 | 0 | 0
47120 | 217 | 0 | 342 | 217 | 0 | 0
Well Name and Number | 317 | 0 | 342 | 317 | 0 | 0
THOMSEN 1C-18HZ | 417 | 0 | 342 | 417 | 0 | 0
API Number (if available) | 517 | 0 | 342 | 517 | 0 | 0
| 617 | 0 | 342 | 617 | 0 | 0
Location: QQ SEC TWP RGE | 717 | 0 | 342 | 717 | 0 | 0
NENE SEC.07-T2N-R65W | 793 | 0 | 342 | 793 | 0 | 0
Citing Type: Planned or Actual | 817 | 0 | 342 | 817 | 0 | 0
PLANNED | 917 | 0 | 342 | 917 | 0 | 0
Deviation Indicator | 1017 | 0 | 342 | 1017 | 0 | 0
Horizontal | 1117 | 0 | 342 | 1117 | 0 | 0
North Reference | 1217 | 0 | 342 | 1217 | 0 | 0
True | 1279 | 0 | 342 | 1279 | 0 | 0
Grid Type | 1317 | 0 | 342 | 1317 | 0 | 0
#VALUE! | 1379 | 0 | 342 | 1379 | 0 | 0
| 1417 | 0.76 | 342 | 1417 | 0.24 | -0.08
| 1517 | 2.76 | 342 | 1516.95 | 3.16 | -1.03
| 1617 | 4.76 | 342 | 1616.73 | 9.4 | -3.05
| 1717 | 6.76 | 342 | 1716.22 | 18.94 | -6.15
| 1817 | 8.76 | 342 | 1815.3 | 31.78 | -10.33
| 1917 | 10.76 | 342 | 1913.84 | 47.9 | -15.56
| 2017 | 12.76 | 342 | 2011.74 | 67.29 | -21.86
| 2117 | 14.76 | 342 | 2108.86 | 89.91 | -29.21
| 2217 | 16.76 | 342 | 2205.1 | 115.74 | -37.61
| 2317 | 18.76 | 342 | 2300.33 | 144.75 | -47.03
| 2417 | 20.76 | 342 | 2394.44 | 176.9 | -57.48
| 2517 | 22.76 | 342 | 2487.31 | 212.15 | -68.93
| 2617 | 24.76 | 342 | 2578.83 | 250.47 | -81.38
| 2717 | 26.76 | 342 | 2668.88 | 291.8 | -94.81
| 2817 | 28.76 | 342 | 2757.37 | 336.1 | -109.2
| 2917 | 30.76 | 342 | 2844.18 | 383.3 | -124.54
| 2979 | 32 | 342 | 2897.11 | 414 | -134.52
| 3017 | 32 | 342 | 2929.33 | 433.16 | -140.74
| 3117 | 32 | 342 | 3014.14 | 483.55 | -157.12
| 3217 | 32 | 342 | 3098.94 | 533.95 | -173.49
| 3317 | 32 | 342 | 3183.75 | 584.35 | -189.87
| 3417 | 32 | 342 | 3268.55 | 634.75 | -206.24
| 3517 | 32 | 342 | 3353.36 | 685.15 | -222.62
| 3617 | 32 | 342 | 3438.16 | 735.55 | -238.99
| 3717 | 32 | 342 | 3522.97 | 785.94 | -255.37
| 3817 | 32 | 342 | 3607.77 | 836.34 | -271.74
| 3917 | 32 | 342 | 3692.58 | 886.74 | -288.12
| 4017 | 32 | 342 | 3777.38 | 937.14 | -304.49
| 4117 | 32 | 342 | 3862.19 | 987.54 | -320.87
| 4217 | 32 | 342 | 3946.99 | 1037.94 | -337.25
| 4222.91 | 32 | 342 | 3952 | 1040.91 | -338.21
| 4317 | 32 | 342 | 4031.8 | 1088.33 | -353.62
| 4417 | 32 | 342 | 4116.6 | 1138.73 | -370
| 4517 | 32 | 342 | 4201.4 | 1189.13 | -386.37
| 4617 | 32 | 342 | 4286.21 | 1239.53 | -402.75
| 4707.55 | 32 | 342 | 4363 | 1285.16 | -417.58
| 4717 | 32 | 342 | 4371.01 | 1289.93 | -419.12
| 4729.95 | 32 | 342 | 4382 | 1296.46 | -421.24
| 4817 | 30.259 | 342 | 4456.51 | 1339.25 | -435.15
| 4917 | 28.259 | 342 | 4543.75 | 1385.73 | -450.25
| 5017 | 26.259 | 342 | 4632.64 | 1429.29 | -464.4
| 5117 | 24.259 | 342 | 4723.07 | 1469.87 | -477.59
| 5217 | 22.259 | 342 | 4814.94 | 1507.43 | -489.79
| 5317 | 20.259 | 342 | 4908.13 | 1541.91 | -501
| 5417 | 18.259 | 342 | 5002.53 | 1573.28 | -511.19
| 5517 | 16.259 | 342 | 5098.02 | 1601.49 | -520.36
| 5617 | 14.259 | 342 | 5194.49 | 1626.52 | -528.49
| 5717 | 12.259 | 342 | 5291.82 | 1648.33 | -535.58
| 5817 | 10.259 | 342 | 5389.89 | 1666.9 | -541.61
| 5917 | 8.259 | 342 | 5488.58 | 1682.2 | -546.58
| 6017 | 6.259 | 342 | 5587.78 | 1694.22 | -550.49
| 6117 | 4.259 | 342 | 5687.35 | 1702.94 | -553.32
| 6217 | 2.259 | 342 | 5787.18 | 1708.34 | -555.07
| 6317 | 0.259 | 342 | 5887.15 | 1710.43 | -555.75
| 6329.95 | 0 | 181.674 | 5900.11 | 1710.46 | -555.76
| 6417 | 0 | 181.674 | 5987.15 | 1710.46 | -555.76
| 6517 | 0 | 181.674 | 6087.15 | 1710.46 | -555.76
| 6617 | 0 | 181.674 | 6187.15 | 1710.46 | -555.76
| 6717 | 0 | 181.674 | 6287.15 | 1710.46 | -555.76
| 6817 | 0 | 181.674 | 6387.15 | 1710.46 | -555.76
| 6917 | 0 | 181.674 | 6487.15 | 1710.46 | -555.76
| 7017 | 0 | 181.674 | 6587.15 | 1710.46 | -555.76
| 7117 | 0 | 181.674 | 6687.15 | 1710.46 | -555.76
| 7150.89 | 0 | 181.674 | 6721.05 | 1710.46 | -555.76
| 7217 | 6.611 | 181.674 | 6787.01 | 1706.65 | -555.87
| 7317 | 16.611 | 181.674 | 6884.84 | 1686.56 | -556.46
| 7383.16 | 23.226 | 181.674 | 6947 | 1664.04 | -557.12
| 7417 | 26.611 | 181.674 | 6977.69 | 1649.79 | -557.54
| 7458.4 | 30.75 | 181.674 | 7014 | 1629.94 | -558.12
| 7513.59 | 36.27 | 181.674 | 7060 | 1599.49 | -559.01
| 7517 | 36.611 | 181.674 | 7062.74 | 1597.47 | -559.07
| 7617 | 46.611 | 181.674 | 7137.42 | 1531.17 | -561
| 7635.64 | 48.475 | 181.674 | 7150 | 1517.43 | -561.41
| 7717 | 56.611 | 181.674 | 7199.44 | 1452.93 | -563.29
| 7817 | 66.611 | 181.674 | 7246.92 | 1365.1 | -565.86
| 7874.28 | 72.339 | 181.674 | 7267 | 1311.5 | -567.42
| 7917 | 76.611 | 181.674 | 7278.43 | 1270.37 | -568.63
| 7975.11 | 82.422 | 181.674 | 7289 | 1213.28 | -570.3
| 8017 | 86.611 | 181.674 | 7293 | 1171.61 | -571.51
| 8049.15 | 89.826 | 181.674 | 7294 | 1139.49 | -572.45
| 8117 | 89.826 | 181.674 | 7294.21 | 1071.67 | -574.44
| 8217 | 89.826 | 181.674 | 7294.51 | 971.71 | -577.36
| 8317 | 89.826 | 181.674 | 7294.82 | 871.76 | -580.28
| 8417 | 89.826 | 181.674 | 7295.12 | 771.8 | -583.2
| 8517 | 89.826 | 181.674 | 7295.42 | 671.84 | -586.12
| 8617 | 89.826 | 181.674 | 7295.73 | 571.89 | -589.05
| 8717 | 89.826 | 181.674 | 7296.03 | 471.93 | -591.97
| 8817 | 89.826 | 181.674 | 7296.33 | 371.97 | -594.89
| 8917 | 89.826 | 181.674 | 7296.64 | 272.01 | -597.81
| 9017 | 89.826 | 181.674 | 7296.94 | 172.06 | -600.73
| 9117 | 89.826 | 181.674 | 7297.24 | 72.1 | -603.66
| 9217 | 89.826 | 181.674 | 7297.55 | -27.86 | -606.58
| 9317 | 89.826 | 181.674 | 7297.85 | -127.81 | -609.5
| 9417 | 89.826 | 181.674 | 7298.16 | -227.77 | -612.42
| 9517 | 89.826 | 181.674 | 7298.46 | -327.73 | -615.34
| 9617 | 89.826 | 181.674 | 7298.76 | -427.68 | -618.27
| 9717 | 89.826 | 181.674 | 7299.07 | -527.64 | -621.19
| 9817 | 89.826 | 181.674 | 7299.37 | -627.6 | -624.11
| 9917 | 89.826 | 181.674 | 7299.67 | -727.55 | -627.03
| 10017 | 89.826 | 181.674 | 7299.98 | -827.51 | -629.95
| 10117 | 89.826 | 181.674 | 7300.28 | -927.47 | -632.88
| 10217 | 89.826 | 181.674 | 7300.58 | -1027.42 | -635.8
| 10317 | 89.826 | 181.674 | 7300.89 | -1127.38 | -638.72
| 10417 | 89.826 | 181.674 | 7301.19 | -1227.34 | -641.64
| 10517 | 89.826 | 181.674 | 7301.5 | -1327.29 | -644.56
| 10617 | 89.826 | 181.674 | 7301.8 | -1427.25 | -647.49
| 10717 | 89.826 | 181.674 | 7302.1 | -1527.21 | -650.41
| 10817 | 89.826 | 181.674 | 7302.41 | -1627.16 | -653.33
| 10917 | 89.826 | 181.674 | 7302.71 | -1727.12 | -656.25
| 11017 | 89.826 | 181.674 | 7303.01 | -1827.08 | -659.17
| 11117 | 89.826 | 181.674 | 7303.32 | -1927.04 | -662.1
| 11217 | 89.826 | 181.674 | 7303.62 | -2026.99 | -665.02
| 11317 | 89.826 | 181.674 | 7303.92 | -2126.95 | -667.94
| 11417 | 89.826 | 181.674 | 7304.23 | -2226.91 | -670.86
| 11517 | 89.826 | 181.674 | 7304.53 | -2326.86 | -673.78
| 11617 | 89.826 | 181.674 | 7304.84 | -2426.82 | -676.71
| 11717 | 89.826 | 181.674 | 7305.14 | -2526.78 | -679.63
| 11817 | 89.826 | 181.674 | 7305.44 | -2626.73 | -682.55
| 11917 | 89.826 | 181.674 | 7305.75 | -2726.69 | -685.47
| 12017 | 89.826 | 181.674 | 7306.05 | -2826.65 | -688.39
| 12117 | 89.826 | 181.674 | 7306.35 | -2926.6 | -691.32
| 12217 | 89.826 | 181.674 | 7306.66 | -3026.56 | -694.24
| 12317 | 89.826 | 181.674 | 7306.96 | -3126.52 | -697.16
| 12417 | 89.826 | 181.674 | 7307.26 | -3226.47 | -700.08
| 12517 | 89.826 | 181.674 | 7307.57 | -3326.43 | -703
| 12617 | 89.826 | 181.674 | 7307.87 | -3426.39 | -705.93
| 12717 | 89.826 | 181.674 | 7308.18 | -3526.34 | -708.85
| 12817 | 89.826 | 181.674 | 7308.48 | -3626.3 | -711.77
| 12917 | 89.826 | 181.674 | 7308.78 | -3726.26 | -714.69
| 13017 | 89.826 | 181.674 | 7309.09 | -3826.22 | -717.61
| 13117 | 89.826 | 181.674 | 7309.39 | -3926.17 | -720.54
| 13217 | 89.826 | 181.674 | 7309.69 | -4026.13 | -723.46
| 13317 | 89.826 | 181.674 | 7310 | -4126.09 | -726.38
| 13417 | 89.826 | 181.674 | 7310.3 | -4226.04 | -729.3
| 13517 | 89.826 | 181.674 | 7310.6 | -4326 | -732.22
| 13617 | 89.826 | 181.674 | 7310.91 | -4425.96 | -735.15
| 13717 | 89.826 | 181.674 | 7311.21 | -4525.91 | -738.07
| 13817 | 89.826 | 181.674 | 7311.52 | -4625.87 | -740.99
| 13917 | 89.826 | 181.674 | 7311.82 | -4725.83 | -743.91
| 14017 | 89.826 | 181.674 | 7312.12 | -4825.78 | -746.83
| 14117 | 89.826 | 181.674 | 7312.43 | -4925.74 | -749.76
| 14217 | 89.826 | 181.674 | 7312.73 | -5025.7 | -752.68
| 14317 | 89.826 | 181.674 | 7313.03 | -5125.65 | -755.6
| 14417 | 89.826 | 181.674 | 7313.34 | -5225.61 | -758.52
| 14517 | 89.826 | 181.674 | 7313.64 | -5325.57 | -761.44
| 14617 | 89.826 | 181.674 | 7313.94 | -5425.52 | -764.37
| 14635.19 | 89.826 | 181.674 | 7314 | -5443.71 | -764.9

## Lookup (hidden)
North Reference | RetunValue | Grid Type | ReturnValue | Deviation Indicator | ReturnValue
| 2 |  | 0 |  | 4
True |  | SPCS-Colorado Central-NAD27 |  | Directional
Grid |  | SPCS-Colorado Central-NAD83 |  | High Angle
|  | SPCS-Colorado North-NAD27 |  | Horizontal
SPCS-Colorado North-NAD83
SPCS-Colorado South-NAD27
SPCS-Colorado South-NAD83
UTM-Zone 12 NAD27
UTM-Zone 12 NAD83
UTM-Zone 13 NAD27
UTM-Zone 13 NAD83