## Data
Header Information | measured depth (ft) | inclination (°) | azimuth (°) | true vertical depth (ft) | northing +N/-S (ft) | easting +E/-W (ft)
Operator Name | 0 | 0 | 354.25 | 0 | 0 | 0
KERR-MCGEE | 17 | 0 | 354.25 | 17 | 0 | 0
Operator Number | 117 | 0 | 354.25 | 117 | 0 | 0
47120 | 217 | 0 | 354.25 | 217 | 0 | 0
Well Name and Number | 317 | 0 | 354.25 | 317 | 0 | 0
THOMSEN 2N-18HZ | 417 | 0 | 354.25 | 417 | 0 | 0
API Number (if available) | 517 | 0 | 354.25 | 517 | 0 | 0
| 617 | 0 | 354.25 | 617 | 0 | 0
Location: QQ SEC TWP RGE | 717 | 0 | 354.25 | 717 | 0 | 0
NENE SEC.07-T2N-R65W | 793 | 0 | 354.25 | 793 | 0 | 0
Citing Type: Planned or Actual | 817 | 0 | 354.25 | 817 | 0 | 0
PLANNED | 917 | 0 | 354.25 | 917 | 0 | 0
Deviation Indicator | 1017 | 0 | 354.25 | 1017 | 0 | 0
Horizontal | 1117 | 0 | 354.25 | 1117 | 0 | 0
North Reference | 1217 | 0 | 354.25 | 1217 | 0 | 0
True | 1279 | 0 | 354.25 | 1279 | 0 | 0
Grid Type | 1317 | 0 | 354.25 | 1317 | 0 | 0
#VALUE! | 1417 | 0 | 354.25 | 1417 | 0 | 0
| 1517 | 0 | 354.25 | 1517 | 0 | 0
| 1617 | 0 | 354.25 | 1617 | 0 | 0
| 1717 | 0 | 354.25 | 1717 | 0 | 0
| 1817 | 0 | 354.25 | 1817 | 0 | 0
| 1917 | 0 | 354.25 | 1917 | 0 | 0
| 2017 | 0 | 354.25 | 2017 | 0 | 0
| 2117 | 0 | 354.25 | 2117 | 0 | 0
| 2217 | 0 | 354.25 | 2217 | 0 | 0
| 2317 | 0 | 354.25 | 2317 | 0 | 0
| 2417 | 0 | 354.25 | 2417 | 0 | 0
| 2517 | 0 | 354.25 | 2517 | 0 | 0
| 2617 | 0 | 354.25 | 2617 | 0 | 0
| 2717 | 0 | 354.25 | 2717 | 0 | 0
| 2817 | 0 | 354.25 | 2817 | 0 | 0
| 2900 | 0 | 354.25 | 2900 | 0 | 0
| 2917 | 0.34 | 354.25 | 2917 | 0.05 | -0.01
| 3017 | 2.34 | 354.25 | 3016.97 | 2.38 | -0.24
| 3117 | 4.34 | 354.25 | 3116.79 | 8.17 | -0.82
| 3217 | 6.34 | 354.25 | 3216.35 | 17.43 | -1.76
| 3317 | 8.34 | 354.25 | 3315.53 | 30.14 | -3.04
| 3417 | 10.34 | 354.25 | 3414.2 | 46.29 | -4.66
| 3517 | 12.34 | 354.25 | 3512.24 | 65.85 | -6.63
| 3617 | 14.34 | 354.25 | 3609.54 | 88.81 | -8.94
| 3717 | 16.34 | 354.25 | 3705.97 | 115.13 | -11.59
| 3817 | 18.34 | 354.25 | 3801.42 | 144.78 | -14.58
| 3917 | 20.34 | 354.25 | 3895.77 | 177.73 | -17.9
| 3971.83 | 21.437 | 354.25 | 3947 | 197.18 | -19.86
| 4017 | 22.34 | 354.25 | 3988.91 | 213.94 | -21.54
| 4117 | 24.34 | 354.25 | 4080.72 | 253.35 | -25.51
| 4217 | 26.34 | 354.25 | 4171.1 | 295.93 | -29.8
| 4317 | 28.34 | 354.25 | 4259.92 | 341.63 | -34.4
| 4417 | 30.34 | 354.25 | 4347.09 | 390.38 | -39.31
| 4429.66 | 30.593 | 354.25 | 4358 | 396.76 | -39.95
| 4517 | 32.34 | 354.25 | 4432.5 | 442.13 | -44.52
| 4550 | 33 | 354.25 | 4460.28 | 459.85 | -46.3
| 4617 | 33 | 354.25 | 4516.47 | 496.16 | -49.96
| 4717 | 33 | 354.25 | 4600.33 | 550.35 | -55.42
| 4817 | 33 | 354.25 | 4684.2 | 604.54 | -60.87
| 4917 | 33 | 354.25 | 4768.07 | 658.73 | -66.33
| 4955.07 | 33 | 354.25 | 4800 | 679.36 | -68.41
| 5017 | 31.761 | 354.25 | 4852.3 | 712.35 | -71.73
| 5117 | 29.761 | 354.25 | 4938.22 | 763.24 | -76.85
| 5217 | 27.761 | 354.25 | 5025.88 | 811.11 | -81.67
| 5317 | 25.761 | 354.25 | 5115.16 | 855.91 | -86.19
| 5417 | 23.761 | 354.25 | 5205.97 | 897.58 | -90.38
| 5517 | 21.761 | 354.25 | 5298.17 | 936.08 | -94.26
| 5617 | 19.761 | 354.25 | 5391.68 | 971.34 | -97.81
| 5717 | 17.761 | 354.25 | 5486.36 | 1003.34 | -101.03
| 5817 | 15.761 | 354.25 | 5582.1 | 1032.04 | -103.92
| 5917 | 13.761 | 354.25 | 5678.8 | 1057.39 | -106.47
| 6017 | 11.761 | 354.25 | 5776.32 | 1079.36 | -108.69
| 6117 | 9.761 | 354.25 | 5874.56 | 1097.94 | -110.56
| 6217 | 7.761 | 354.25 | 5973.39 | 1113.1 | -112.08
| 6317 | 5.761 | 354.25 | 6072.69 | 1124.81 | -113.26
| 6417 | 3.761 | 354.25 | 6172.34 | 1133.07 | -114.09
| 6517 | 1.761 | 354.25 | 6272.22 | 1137.86 | -114.58
| 6605.07 | 0 | 181.274 | 6360.28 | 1139.21 | -114.71
| 6617 | 0 | 181.274 | 6372.2 | 1139.21 | -114.71
| 6717 | 0 | 181.274 | 6472.2 | 1139.21 | -114.71
| 6739.84 | 0 | 181.274 | 6495.05 | 1139.21 | -114.71
| 6817 | 7.716 | 181.274 | 6571.97 | 1134.02 | -114.83
| 6917 | 17.716 | 181.274 | 6669.39 | 1112.04 | -115.32
| 7017 | 27.716 | 181.274 | 6761.52 | 1073.49 | -116.17
| 7117 | 37.716 | 181.274 | 6845.55 | 1019.52 | -117.37
| 7217 | 47.716 | 181.274 | 6918.93 | 951.79 | -118.88
| 7252.53 | 51.268 | 181.274 | 6942 | 924.79 | -119.48
| 7317 | 57.716 | 181.274 | 6979.43 | 872.35 | -120.65
| 7377.53 | 63.769 | 181.274 | 7009 | 819.57 | -121.82
| 7417 | 67.716 | 181.274 | 7025.21 | 783.61 | -122.62
| 7517 | 77.716 | 181.274 | 7054.88 | 688.27 | -124.74
| 7517.54 | 77.77 | 181.274 | 7055 | 687.74 | -124.75
| 7617 | 87.716 | 181.274 | 7067.55 | 589.22 | -126.94
| 7638.48 | 89.864 | 181.274 | 7068 | 567.75 | -127.42
| 7717 | 89.864 | 181.274 | 7068.19 | 489.26 | -129.16
| 7817 | 89.864 | 181.274 | 7068.43 | 389.28 | -131.39
| 7917 | 89.864 | 181.274 | 7068.66 | 289.31 | -133.61
| 8017 | 89.864 | 181.274 | 7068.9 | 189.33 | -135.83
| 8117 | 89.864 | 181.274 | 7069.14 | 89.36 | -138.05
| 8217 | 89.864 | 181.274 | 7069.38 | -10.62 | -140.28
| 8317 | 89.864 | 181.274 | 7069.62 | -110.59 | -142.5
| 8417 | 89.864 | 181.274 | 7069.85 | -210.57 | -144.72
| 8517 | 89.864 | 181.274 | 7070.09 | -310.54 | -146.95
| 8617 | 89.864 | 181.274 | 7070.33 | -410.52 | -149.17
| 8717 | 89.864 | 181.274 | 7070.57 | -510.49 | -151.39
| 8817 | 89.864 | 181.274 | 7070.81 | -610.47 | -153.61
| 8917 | 89.864 | 181.274 | 7071.04 | -710.44 | -155.84
| 9017 | 89.864 | 181.274 | 7071.28 | -810.42 | -158.06
| 9117 | 89.864 | 181.274 | 7071.52 | -910.39 | -160.28
| 9217 | 89.864 | 181.274 | 7071.76 | -1010.37 | -162.51
| 9317 | 89.864 | 181.274 | 7072 | -1110.34 | -164.73
| 9417 | 89.864 | 181.274 | 7072.23 | -1210.32 | -166.95
| 9517 | 89.864 | 181.274 | 7072.47 | -1310.29 | -169.17
| 9617 | 89.864 | 181.274 | 7072.71 | -1410.27 | -171.4
| 9717 | 89.864 | 181.274 | 7072.95 | -1510.24 | -173.62
| 9817 | 89.864 | 181.274 | 7073.18 | -1610.22 | -175.84
| 9917 | 89.864 | 181.274 | 7073.42 | -1710.19 | -178.07
| 10017 | 89.864 | 181.274 | 7073.66 | -1810.17 | -180.29
| 10117 | 89.864 | 181.274 | 7073.9 | -1910.14 | -182.51
| 10217 | 89.864 | 181.274 | 7074.14 | -2010.12 | -184.73
| 10317 | 89.864 | 181.274 | 7074.37 | -2110.09 | -186.96
| 10417 | 89.864 | 181.274 | 7074.61 | -2210.07 | -189.18
| 10517 | 89.864 | 181.274 | 7074.85 | -2310.04 | -191.4
| 10617 | 89.864 | 181.274 | 7075.09 | -2410.02 | -193.62
| 10717 | 89.864 | 181.274 | 7075.33 | -2509.99 | -195.85
| 10817 | 89.864 | 181.274 | 7075.56 | -2609.97 | -198.07
| 10917 | 89.864 | 181.274 | 7075.8 | -2709.94 | -200.29
| 11017 | 89.864 | 181.274 | 7076.04 | -2809.92 | -202.52
| 11117 | 89.864 | 181.274 | 7076.28 | -2909.89 | -204.74
| 11217 | 89.864 | 181.274 | 7076.52 | -3009.87 | -206.96
| 11317 | 89.864 | 181.274 | 7076.75 | -3109.84 | -209.18
| 11417 | 89.864 | 181.274 | 7076.99 | -3209.82 | -211.41
| 11517 | 89.864 | 181.274 | 7077.23 | -3309.79 | -213.63
| 11617 | 89.864 | 181.274 | 7077.47 | -3409.77 | -215.85
| 11717 | 89.864 | 181.274 | 7077.7 | -3509.74 | -218.08
| 11817 | 89.864 | 181.274 | 7077.94 | -3609.72 | -220.3
| 11917 | 89.864 | 181.274 | 7078.18 | -3709.69 | -222.52
| 12017 | 89.864 | 181.274 | 7078.42 | -3809.67 | -224.74
| 12117 | 89.864 | 181.274 | 7078.66 | -3909.64 | -226.97
| 12217 | 89.864 | 181.274 | 7078.89 | -4009.62 | -229.19
| 12317 | 89.864 | 181.274 | 7079.13 | -4109.59 | -231.41
| 12417 | 89.864 | 181.274 | 7079.37 | -4209.57 | -233.64
| 12517 | 89.864 | 181.274 | 7079.61 | -4309.54 | -235.86
| 12617 | 89.864 | 181.274 | 7079.85 | -4409.52 | -238.08
| 12717 | 89.864 | 181.274 | 7080.08 | -4509.49 | -240.3
| 12817 | 89.864 | 181.274 | 7080.32 | -4609.47 | -242.53
| 12917 | 89.864 | 181.274 | 7080.56 | -4709.44 | -244.75
| 13017 | 89.864 | 181.274 | 7080.8 | -4809.42 | -246.97
| 13117 | 89.864 | 181.274 | 7081.04 | -4909.39 | -249.2
| 13217 | 89.864 | 181.274 | 7081.27 | -5009.37 | -251.42
| 13317 | 89.864 | 181.274 | 7081.51 | -5109.34 | -253.64
| 13417 | 89.864 | 181.274 | 7081.75 | -5209.32 | -255.86
| 13517 | 89.864 | 181.274 | 7081.99 | -5309.29 | -258.09
| 13617 | 89.864 | 181.274 | 7082.22 | -5409.27 | -260.31
| 13717 | 89.864 | 181.274 | 7082.46 | -5509.24 | -262.53
| 13817 | 89.864 | 181.274 | 7082.7 | -5609.22 | -264.76
| 13917 | 89.864 | 181.274 | 7082.94 | -5709.19 | -266.98
| 13942.95 | 89.864 | 181.274 | 7083 | -5735.14 | -267.55

## Lookup (hidden)
North Reference | RetunValue | Grid Type | ReturnValue | Deviation Indicator | ReturnValue
| 2 |  | 0 |  | 4
True |  | SPCS-Colorado Central-NAD27 |  | Directional
Grid |  | SPCS-Colorado Central-NAD83 |  | High Angle
|  | SPCS-Colorado North-NAD27 |  | Horizontal
SPCS-Colorado North-NAD83
SPCS-Colorado South-NAD27
SPCS-Colorado South-NAD83
UTM-Zone 12 NAD27
UTM-Zone 12 NAD83
UTM-Zone 13 NAD27
UTM-Zone 13 NAD83