## Data
Header Information | measured depth (ft) | inclination (°) | azimuth (°) | true vertical depth (ft) | northing +N/-S (ft) | easting +E/-W (ft)
Operator Name | 0 | 0 | 7.16 | 0 | 0 | 0
KERR-MCGEE | 17 | 0 | 7.16 | 17 | 0 | 0
Operator Number | 117 | 0 | 7.16 | 117 | 0 | 0
47120 | 217 | 0 | 7.16 | 217 | 0 | 0
Well Name and Number | 317 | 0 | 7.16 | 317 | 0 | 0
THOMSEN 3N-18HZ | 417 | 0 | 7.16 | 417 | 0 | 0
API Number (if available) | 517 | 0 | 7.16 | 517 | 0 | 0
| 617 | 0 | 7.16 | 617 | 0 | 0
Location: QQ SEC TWP RGE | 717 | 0 | 7.16 | 717 | 0 | 0
NENE SEC.07-T2N-R65W | 793 | 0 | 7.16 | 793 | 0 | 0
Citing Type: Planned or Actual | 817 | 0 | 7.16 | 817 | 0 | 0
PLANNED | 917 | 0 | 7.16 | 917 | 0 | 0
Deviation Indicator | 1017 | 0 | 7.16 | 1017 | 0 | 0
Horizontal | 1117 | 0 | 7.16 | 1117 | 0 | 0
North Reference | 1217 | 0 | 7.16 | 1217 | 0 | 0
True | 1279 | 0 | 7.16 | 1279 | 0 | 0
Grid Type | 1317 | 0 | 7.16 | 1317 | 0 | 0
#VALUE! | 1417 | 0 | 7.16 | 1417 | 0 | 0
| 1500 | 0 | 7.16 | 1500 | 0 | 0
| 1517 | 0.34 | 7.16 | 1517 | 0.05 | 0.01
| 1617 | 2.34 | 7.16 | 1616.97 | 2.37 | 0.3
| 1717 | 4.34 | 7.16 | 1716.79 | 8.15 | 1.02
| 1817 | 6.34 | 7.16 | 1816.35 | 17.38 | 2.18
| 1917 | 8.34 | 7.16 | 1915.53 | 30.06 | 3.78
| 2017 | 10.34 | 7.16 | 2014.2 | 46.16 | 5.8
| 2117 | 12.34 | 7.16 | 2112.24 | 65.67 | 8.25
| 2217 | 14.34 | 7.16 | 2209.54 | 88.56 | 11.13
| 2317 | 16.34 | 7.16 | 2305.97 | 114.81 | 14.42
| 2417 | 18.34 | 7.16 | 2401.42 | 144.38 | 18.14
| 2517 | 20.34 | 7.16 | 2495.77 | 177.24 | 22.26
| 2617 | 22.34 | 7.16 | 2588.91 | 213.34 | 26.8
| 2717 | 24.34 | 7.16 | 2680.72 | 252.65 | 31.74
| 2817 | 26.34 | 7.16 | 2771.1 | 295.11 | 37.07
| 2917 | 28.34 | 7.16 | 2859.92 | 340.68 | 42.8
| 3000 | 30 | 7.16 | 2932.39 | 380.82 | 47.84
| 3017 | 30 | 7.16 | 2947.12 | 389.25 | 48.9
| 3117 | 30 | 7.16 | 3033.72 | 438.86 | 55.13
| 3217 | 30 | 7.16 | 3120.32 | 488.47 | 61.36
| 3317 | 30 | 7.16 | 3206.92 | 538.08 | 67.59
| 3417 | 30 | 7.16 | 3293.53 | 587.69 | 73.83
| 3517 | 30 | 7.16 | 3380.13 | 637.3 | 80.06
| 3617 | 30 | 7.16 | 3466.73 | 686.91 | 86.29
| 3717 | 30 | 7.16 | 3553.33 | 736.52 | 92.52
| 3817 | 30 | 7.16 | 3639.94 | 786.13 | 98.75
| 3917 | 30 | 7.16 | 3726.54 | 835.74 | 104.99
| 4017 | 30 | 7.16 | 3813.14 | 885.35 | 111.22
| 4117 | 30 | 7.16 | 3899.74 | 934.96 | 117.45
| 4171.57 | 30 | 7.16 | 3947 | 962.03 | 120.85
| 4217 | 30 | 7.16 | 3986.35 | 984.57 | 123.68
| 4317 | 30 | 7.16 | 4072.95 | 1034.18 | 129.91
| 4417 | 30 | 7.16 | 4159.55 | 1083.79 | 136.15
| 4517 | 30 | 7.16 | 4246.16 | 1133.4 | 142.38
| 4617 | 30 | 7.16 | 4332.76 | 1183.01 | 148.61
| 4646.15 | 30 | 7.16 | 4358 | 1197.47 | 150.43
| 4717 | 30 | 7.16 | 4419.36 | 1232.62 | 154.84
| 4767.39 | 30 | 7.16 | 4463 | 1257.62 | 157.98
| 4817 | 29.008 | 7.16 | 4506.18 | 1281.86 | 161.03
| 4917 | 27.008 | 7.16 | 4594.46 | 1328.45 | 166.88
| 5017 | 25.008 | 7.16 | 4684.33 | 1371.96 | 172.35
| 5117 | 23.008 | 7.16 | 4775.67 | 1412.32 | 177.42
| 5217 | 21.008 | 7.16 | 4868.38 | 1449.5 | 182.09
| 5317 | 19.008 | 7.16 | 4962.34 | 1483.45 | 186.35
| 5417 | 17.008 | 7.16 | 5057.44 | 1514.12 | 190.2
| 5517 | 15.008 | 7.16 | 5153.55 | 1541.48 | 193.64
| 5617 | 13.008 | 7.16 | 5250.58 | 1565.5 | 196.66
| 5717 | 11.008 | 7.16 | 5348.38 | 1586.14 | 199.25
| 5817 | 9.008 | 7.16 | 5446.86 | 1603.38 | 201.42
| 5917 | 7.008 | 7.16 | 5545.88 | 1617.2 | 203.15
| 6017 | 5.008 | 7.16 | 5645.32 | 1627.59 | 204.46
| 6117 | 3.008 | 7.16 | 5745.07 | 1634.52 | 205.33
| 6217 | 1.008 | 7.16 | 5845.01 | 1638 | 205.77
| 6267.39 | 0 | 179.707 | 5895.39 | 1638.44 | 205.82
| 6317 | 0 | 179.707 | 5945 | 1638.44 | 205.82
| 6417 | 0 | 179.707 | 6045 | 1638.44 | 205.82
| 6517 | 0 | 179.707 | 6145 | 1638.44 | 205.82
| 6617 | 0 | 179.707 | 6245 | 1638.44 | 205.82
| 6717 | 0 | 179.707 | 6345 | 1638.44 | 205.82
| 6817 | 0 | 179.707 | 6445 | 1638.44 | 205.82
| 6867.04 | 0 | 179.707 | 6495.04 | 1638.44 | 205.82
| 6917 | 4.996 | 179.707 | 6544.94 | 1636.26 | 205.83
| 7017 | 14.996 | 179.707 | 6643.3 | 1618.92 | 205.92
| 7117 | 24.996 | 179.707 | 6737.15 | 1584.77 | 206.1
| 7217 | 34.996 | 179.707 | 6823.65 | 1534.84 | 206.35
| 7317 | 44.996 | 179.707 | 6900.16 | 1470.65 | 206.68
| 7379.72 | 51.268 | 179.707 | 6942 | 1423.97 | 206.92
| 7417 | 54.996 | 179.707 | 6964.36 | 1394.15 | 207.07
| 7504.73 | 63.769 | 179.707 | 7009 | 1318.72 | 207.46
| 7517 | 64.996 | 179.707 | 7014.3 | 1307.66 | 207.51
| 7617 | 74.996 | 179.707 | 7048.47 | 1213.82 | 208
| 7644.75 | 77.77 | 179.707 | 7055 | 1186.85 | 208.13
| 7717 | 84.996 | 179.707 | 7065.82 | 1115.46 | 208.5
| 7765.25 | 89.821 | 179.707 | 7068 | 1067.27 | 208.75
| 7817 | 89.821 | 179.707 | 7068.16 | 1015.53 | 209.01
| 7917 | 89.821 | 179.707 | 7068.47 | 915.53 | 209.52
| 8017 | 89.821 | 179.707 | 7068.78 | 815.53 | 210.03
| 8117 | 89.821 | 179.707 | 7069.1 | 715.53 | 210.55
| 8217 | 89.821 | 179.707 | 7069.41 | 615.54 | 211.06
| 8317 | 89.821 | 179.707 | 7069.72 | 515.54 | 211.57
| 8417 | 89.821 | 179.707 | 7070.03 | 415.54 | 212.08
| 8517 | 89.821 | 179.707 | 7070.34 | 315.54 | 212.59
| 8617 | 89.821 | 179.707 | 7070.65 | 215.54 | 213.11
| 8717 | 89.821 | 179.707 | 7070.97 | 115.54 | 213.62
| 8817 | 89.821 | 179.707 | 7071.28 | 15.55 | 214.13
| 8917 | 89.821 | 179.707 | 7071.59 | -84.45 | 214.64
| 9017 | 89.821 | 179.707 | 7071.9 | -184.45 | 215.16
| 9117 | 89.821 | 179.707 | 7072.21 | -284.45 | 215.67
| 9217 | 89.821 | 179.707 | 7072.52 | -384.45 | 216.18
| 9317 | 89.821 | 179.707 | 7072.84 | -484.45 | 216.69
| 9417 | 89.821 | 179.707 | 7073.15 | -584.44 | 217.2
| 9517 | 89.821 | 179.707 | 7073.46 | -684.44 | 217.72
| 9617 | 89.821 | 179.707 | 7073.77 | -784.44 | 218.23
| 9717 | 89.821 | 179.707 | 7074.08 | -884.44 | 218.74
| 9817 | 89.821 | 179.707 | 7074.4 | -984.44 | 219.25
| 9917 | 89.821 | 179.707 | 7074.71 | -1084.43 | 219.76
| 10017 | 89.821 | 179.707 | 7075.02 | -1184.43 | 220.28
| 10117 | 89.821 | 179.707 | 7075.33 | -1284.43 | 220.79
| 10217 | 89.821 | 179.707 | 7075.64 | -1384.43 | 221.3
| 10317 | 89.821 | 179.707 | 7075.95 | -1484.43 | 221.81
| 10417 | 89.821 | 179.707 | 7076.27 | -1584.43 | 222.32
| 10517 | 89.821 | 179.707 | 7076.58 | -1684.42 | 222.84
| 10617 | 89.821 | 179.707 | 7076.89 | -1784.42 | 223.35
| 10717 | 89.821 | 179.707 | 7077.2 | -1884.42 | 223.86
| 10817 | 89.821 | 179.707 | 7077.51 | -1984.42 | 224.37
| 10917 | 89.821 | 179.707 | 7077.82 | -2084.42 | 224.88
| 11017 | 89.821 | 179.707 | 7078.14 | -2184.41 | 225.4
| 11117 | 89.821 | 179.707 | 7078.45 | -2284.41 | 225.91
| 11217 | 89.821 | 179.707 | 7078.76 | -2384.41 | 226.42
| 11317 | 89.821 | 179.707 | 7079.07 | -2484.41 | 226.93
| 11417 | 89.821 | 179.707 | 7079.38 | -2584.41 | 227.45
| 11517 | 89.821 | 179.707 | 7079.69 | -2684.41 | 227.96
| 11617 | 89.821 | 179.707 | 7080.01 | -2784.4 | 228.47
| 11717 | 89.821 | 179.707 | 7080.32 | -2884.4 | 228.98
| 11817 | 89.821 | 179.707 | 7080.63 | -2984.4 | 229.49
| 11917 | 89.821 | 179.707 | 7080.94 | -3084.4 | 230.01
| 12017 | 89.821 | 179.707 | 7081.25 | -3184.4 | 230.52
| 12117 | 89.821 | 179.707 | 7081.56 | -3284.39 | 231.03
| 12217 | 89.821 | 179.707 | 7081.88 | -3384.39 | 231.54
| 12317 | 89.821 | 179.707 | 7082.19 | -3484.39 | 232.05
| 12417 | 89.821 | 179.707 | 7082.5 | -3584.39 | 232.57
| 12517 | 89.821 | 179.707 | 7082.81 | -3684.39 | 233.08
| 12617 | 89.821 | 179.707 | 7083.12 | -3784.39 | 233.59
| 12717 | 89.821 | 179.707 | 7083.44 | -3884.38 | 234.1
| 12817 | 89.821 | 179.707 | 7083.75 | -3984.38 | 234.61
| 12917 | 89.821 | 179.707 | 7084.06 | -4084.38 | 235.13
| 13017 | 89.821 | 179.707 | 7084.37 | -4184.38 | 235.64
| 13117 | 89.821 | 179.707 | 7084.68 | -4284.38 | 236.15
| 13217 | 89.821 | 179.707 | 7084.99 | -4384.37 | 236.66
| 13317 | 89.821 | 179.707 | 7085.31 | -4484.37 | 237.17
| 13417 | 89.821 | 179.707 | 7085.62 | -4584.37 | 237.69
| 13517 | 89.821 | 179.707 | 7085.93 | -4684.37 | 238.2
| 13617 | 89.821 | 179.707 | 7086.24 | -4784.37 | 238.71
| 13717 | 89.821 | 179.707 | 7086.55 | -4884.37 | 239.22
| 13817 | 89.821 | 179.707 | 7086.86 | -4984.36 | 239.73
| 13917 | 89.821 | 179.707 | 7087.18 | -5084.36 | 240.25
| 14017 | 89.821 | 179.707 | 7087.49 | -5184.36 | 240.76
| 14117 | 89.821 | 179.707 | 7087.8 | -5284.36 | 241.27
| 14181.46 | 89.821 | 179.707 | 7088 | -5348.82 | 241.6

## Lookup (hidden)
North Reference | RetunValue | Grid Type | ReturnValue | Deviation Indicator | ReturnValue
| 2 |  | 0 |  | 4
True |  | SPCS-Colorado Central-NAD27 |  | Directional
Grid |  | SPCS-Colorado Central-NAD83 |  | High Angle
|  | SPCS-Colorado North-NAD27 |  | Horizontal
SPCS-Colorado North-NAD83
SPCS-Colorado South-NAD27
SPCS-Colorado South-NAD83
UTM-Zone 12 NAD27
UTM-Zone 12 NAD83
UTM-Zone 13 NAD27
UTM-Zone 13 NAD83