## Data
Header Information | measured depth (ft) | inclination (°) | azimuth (°) | true vertical depth (ft) | northing +N/-S (ft) | easting +E/-W (ft)
Operator Name | 0 | 0 | 0 | 0 | 0 | 0
PETROLEUM DEVELOPMENT CORPORATION | 2500 | 0 | 0 | 2500 | 0 | 0
Operator Number | 2600 | 2 | 41.276 | 2599.98 | 1.31 | 1.15
69175 | 2700 | 4 | 41.276 | 2699.84 | 5.24 | 4.6
Well Name and Number | 2776.94 | 5.539 | 41.276 | 2776.51 | 10.05 | 8.82
Suden 34R-423 | 2800 | 5.539 | 41.276 | 2799.46 | 11.72 | 10.29
API Number (if available) | 2900 | 5.539 | 41.276 | 2898.99 | 18.98 | 16.66
| 3000 | 5.539 | 41.276 | 2998.53 | 26.23 | 23.03
Location: QQ SEC TWP RGE | 3100 | 5.539 | 41.276 | 3098.06 | 33.49 | 29.39
Sec. 34-T5N-R64W | 3200 | 5.539 | 41.276 | 3197.59 | 40.74 | 35.76
Citing Type: Planned or Actual | 3300 | 5.539 | 41.276 | 3297.13 | 47.99 | 42.13
Planned | 3400 | 5.539 | 41.276 | 3396.66 | 55.25 | 48.5
Deviation Indicator | 3500 | 5.539 | 41.276 | 3496.19 | 62.5 | 54.86
Horizontal | 3600 | 5.539 | 41.276 | 3595.73 | 69.76 | 61.23
North Reference | 3700 | 5.539 | 41.276 | 3695.26 | 77.01 | 67.6
True | 3800 | 5.539 | 41.276 | 3794.79 | 84.26 | 73.97
Grid Type | 3900 | 5.539 | 41.276 | 3894.33 | 91.52 | 80.33
#VALUE! | 4000 | 5.539 | 41.276 | 3993.86 | 98.77 | 86.7
| 4100 | 5.539 | 41.276 | 4093.39 | 106.03 | 93.07
| 4200 | 5.539 | 41.276 | 4192.92 | 113.28 | 99.43
| 4300 | 5.539 | 41.276 | 4292.46 | 120.53 | 105.8
| 4400 | 5.539 | 41.276 | 4391.99 | 127.79 | 112.17
| 4500 | 5.539 | 41.276 | 4491.52 | 135.04 | 118.54
| 4600 | 5.539 | 41.276 | 4591.06 | 142.3 | 124.9
| 4700 | 5.539 | 41.276 | 4690.59 | 149.55 | 131.27
| 4733.05 | 5.539 | 41.276 | 4723.49 | 151.95 | 133.38
| 4800 | 4.2 | 41.276 | 4790.19 | 156.22 | 137.12
| 4900 | 2.2 | 41.276 | 4890.03 | 160.41 | 140.81
| 5000 | 0.2 | 41.276 | 4990 | 161.99 | 142.19
| 5010 | 0 | 0 | 5000 | 162 | 142.2
| 6049.36 | 0 | 0 | 6039.36 | 162 | 142.2
| 6100 | 3.798 | 180.001 | 6089.97 | 160.32 | 142.2
| 6200 | 11.298 | 180.001 | 6189.03 | 147.2 | 142.2
| 6300 | 18.798 | 180.001 | 6285.53 | 121.25 | 142.2
| 6400 | 26.298 | 180.001 | 6377.82 | 82.93 | 142.2
| 6500 | 33.798 | 180.001 | 6464.32 | 32.9 | 142.2
| 6600 | 41.298 | 180.001 | 6543.55 | -28 | 142.2
| 6700 | 48.798 | 180.001 | 6614.15 | -98.72 | 142.2
| 6800 | 56.298 | 180.001 | 6674.92 | -178.05 | 142.2
| 6900 | 63.798 | 180.001 | 6724.81 | -264.64 | 142.2
| 7000 | 71.298 | 180.001 | 6762.97 | -356.99 | 142.19
| 7100 | 78.798 | 180.001 | 6788.75 | -453.54 | 142.19
| 7200 | 86.298 | 180.001 | 6801.71 | -552.62 | 142.19
| 7249.23 | 89.99 | 180.001 | 6803.31 | -601.81 | 142.19
| 7300 | 89.99 | 180.001 | 6803.32 | -652.59 | 142.19
| 7400 | 89.99 | 180.001 | 6803.33 | -752.59 | 142.19
| 7500 | 89.99 | 180.001 | 6803.35 | -852.59 | 142.19
| 7600 | 89.99 | 180.001 | 6803.37 | -952.59 | 142.19
| 7700 | 89.99 | 180.001 | 6803.39 | -1052.59 | 142.19
| 7800 | 89.99 | 180.001 | 6803.4 | -1152.59 | 142.19
| 7900 | 89.99 | 180.001 | 6803.42 | -1252.59 | 142.19
| 8000 | 89.99 | 180.001 | 6803.44 | -1352.59 | 142.18
| 8100 | 89.99 | 180.001 | 6803.46 | -1452.59 | 142.18
| 8200 | 89.99 | 180.001 | 6803.47 | -1552.59 | 142.18
| 8300 | 89.99 | 180.001 | 6803.49 | -1652.59 | 142.18
| 8400 | 89.99 | 180.001 | 6803.51 | -1752.59 | 142.18
| 8500 | 89.99 | 180.001 | 6803.53 | -1852.59 | 142.18
| 8600 | 89.99 | 180.001 | 6803.54 | -1952.59 | 142.18
| 8700 | 89.99 | 180.001 | 6803.56 | -2052.59 | 142.18
| 8800 | 89.99 | 180.001 | 6803.58 | -2152.59 | 142.18
| 8900 | 89.99 | 180.001 | 6803.6 | -2252.59 | 142.18
| 9000 | 89.99 | 180.001 | 6803.61 | -2352.59 | 142.17
| 9100 | 89.99 | 180.001 | 6803.63 | -2452.59 | 142.17
| 9200 | 89.99 | 180.001 | 6803.65 | -2552.59 | 142.17
| 9300 | 89.99 | 180.001 | 6803.66 | -2652.59 | 142.17
| 9400 | 89.99 | 180.001 | 6803.68 | -2752.59 | 142.17
| 9500 | 89.99 | 180.001 | 6803.7 | -2852.59 | 142.17
| 9600 | 89.99 | 180.001 | 6803.72 | -2952.59 | 142.17
| 9700 | 89.99 | 180.001 | 6803.73 | -3052.59 | 142.17
| 9800 | 89.99 | 180.001 | 6803.75 | -3152.59 | 142.17
| 9900 | 89.99 | 180.001 | 6803.77 | -3252.59 | 142.16
| 10000 | 89.99 | 180.001 | 6803.79 | -3352.59 | 142.16
| 10100 | 89.99 | 180.001 | 6803.8 | -3452.59 | 142.16
| 10200 | 89.99 | 180.001 | 6803.82 | -3552.59 | 142.16
| 10300 | 89.99 | 180.001 | 6803.84 | -3652.59 | 142.16
| 10400 | 89.99 | 180.001 | 6803.86 | -3752.59 | 142.16
| 10500 | 89.99 | 180.001 | 6803.87 | -3852.59 | 142.16
| 10600 | 89.99 | 180.001 | 6803.89 | -3952.59 | 142.16
| 10700 | 89.99 | 180.001 | 6803.91 | -4052.59 | 142.16
| 10800 | 89.99 | 180.001 | 6803.93 | -4152.59 | 142.16
| 10900 | 89.99 | 180.001 | 6803.94 | -4252.59 | 142.15
| 11000 | 89.99 | 180.001 | 6803.96 | -4352.59 | 142.15
| 11100 | 89.99 | 180.001 | 6803.98 | -4452.59 | 142.15
| 11200 | 89.99 | 180.001 | 6804 | -4552.59 | 142.15
| 11219.47 | 89.99 | 180.001 | 6804 | -4572.05 | 142.15

## Lookup (hidden)
North Reference | RetunValue | Grid Type | ReturnValue | Deviation Indicator | ReturnValue
| 2 |  | 0 |  | 4
True |  | SPCS-Colorado Central-NAD27 |  | Directional
Grid |  | SPCS-Colorado Central-NAD83 |  | High Angle
|  | SPCS-Colorado North-NAD27 |  | Horizontal
SPCS-Colorado North-NAD83
SPCS-Colorado South-NAD27
SPCS-Colorado South-NAD83
UTM-Zone 12 NAD27
UTM-Zone 12 NAD83
UTM-Zone 13 NAD27
UTM-Zone 13 NAD83