## Data
Header Information | measured depth (ft) | inclination (°) | azimuth (°) | true vertical depth (ft) | northing +N/-S (ft) | easting +E/-W (ft)
Operator Name | 0 | 0 | 0 | 0 | 0 | 0
Noble Energy | 301 | 0.8 | 4.23 | 300.99 | 2.1 | 0.15
Operator Number | 605 | 1 | 8.43 | 604.95 | 6.84 | 0.7
100322 | 708 | 0.34 | 36.63 | 707.95 | 7.97 | 1.01
Well Name and Number | 802 | 0.31 | 27.49 | 801.94 | 8.42 | 1.3
Wells Ranch AA35-64-1AHNA | 895 | 0.26 | 357.68 | 894.94 | 8.85 | 1.41
API Number (if available) | 988 | 0.28 | 9.65 | 987.94 | 9.29 | 1.44
05-123-38657 | 1082 | 0.17 | 42.96 | 1081.94 | 9.62 | 1.57
Location: QQ SEC TWP RGE | 1173 | 0.34 | 15.12 | 1172.94 | 9.98 | 1.73
NWSW Sec. 36-T6N-R63W | 1267 | 0.31 | 12.93 | 1266.94 | 10.49 | 1.86
Citing Type: Planned or Actual | 1360 | 0.28 | 7.82 | 1359.94 | 10.96 | 1.95
Actual | 1453 | 0.96 | 219 | 1452.93 | 10.58 | 1.49
Deviation Indicator | 1548 | 1.09 | 210.05 | 1547.92 | 9.18 | 0.54
Horizontal | 1643 | 1.13 | 210.83 | 1642.9 | 7.6 | -0.4
North Reference | 1738 | 0.64 | 218.63 | 1737.89 | 6.38 | -1.21
Grid | 1833 | 0.53 | 228.77 | 1832.88 | 5.67 | -1.87
Grid Type | 1928 | 0.37 | 242.63 | 1927.88 | 5.24 | -2.47
SPCS-Colorado North-NAD83 | 2023 | 0.26 | 319.45 | 2022.88 | 5.27 | -2.89
| 2118 | 0.58 | 320.18 | 2117.88 | 5.8 | -3.33
| 2213 | 1.44 | 216.3 | 2212.87 | 5.21 | -4.35
| 2307 | 3.13 | 209.12 | 2306.79 | 2.01 | -6.3
| 2402 | 4.65 | 206.36 | 2401.57 | -3.7 | -9.27
| 2497 | 6.07 | 202.31 | 2496.15 | -11.8 | -12.89
| 2592 | 6.93 | 202.22 | 2590.54 | -21.75 | -16.96
| 2687 | 8.28 | 205.83 | 2684.7 | -33.22 | -22.11
| 2782 | 7.49 | 204.77 | 2778.8 | -45 | -27.68
| 2877 | 8.4 | 206.62 | 2872.89 | -56.82 | -33.39
| 2971 | 8.1 | 206.31 | 2965.92 | -68.9 | -39.4
| 3066 | 7.17 | 204.64 | 3060.07 | -80.29 | -44.84
| 3160 | 7.91 | 202.56 | 3153.26 | -91.59 | -49.76
| 3254 | 8.52 | 204.26 | 3246.3 | -103.91 | -55.11
| 3349 | 6.83 | 205.18 | 3340.44 | -115.44 | -60.4
| 3443 | 8.32 | 202.59 | 3433.62 | -126.78 | -65.39
| 3536 | 8.41 | 200.69 | 3525.63 | -139.35 | -70.38
| 3631 | 8.5 | 200.44 | 3619.6 | -152.43 | -75.29
| 3725 | 8.69 | 201.03 | 3712.54 | -165.57 | -80.26
| 3819 | 9.08 | 199.99 | 3805.41 | -179.17 | -85.34
| 3914 | 9.16 | 199.35 | 3899.21 | -193.35 | -90.41
| 4008 | 7.77 | 200.45 | 3992.19 | -206.36 | -95.11
| 4103 | 7.36 | 201.99 | 4086.36 | -218.02 | -99.63
| 4197 | 6.56 | 199.45 | 4179.67 | -228.67 | -103.68
| 4292 | 6.29 | 202.65 | 4274.07 | -238.59 | -107.49
| 4387 | 5.59 | 202.92 | 4368.56 | -247.65 | -111.29
| 4482 | 5.35 | 205.38 | 4463.13 | -255.91 | -114.99
| 4577 | 4.03 | 200.98 | 4557.81 | -263.03 | -118.09
| 4671 | 2.68 | 198.28 | 4651.64 | -268.2 | -119.96
| 4766 | 1.55 | 182.82 | 4746.58 | -271.6 | -120.72
| 4861 | 0.5 | 179.98 | 4841.56 | -273.29 | -120.78
| 4955 | 0.25 | 208.24 | 4935.56 | -273.89 | -120.88
| 5050 | 0.43 | 150.53 | 5030.56 | -274.38 | -120.8
| 5145 | 0.43 | 214.75 | 5125.55 | -274.98 | -120.83
| 5240 | 0.41 | 234.08 | 5220.55 | -275.47 | -121.31
| 5335 | 0.38 | 269.39 | 5315.55 | -275.68 | -121.9
| 5525 | 0.39 | 227.17 | 5505.55 | -276.12 | -123
| 5619 | 0.1 | 284.91 | 5599.55 | -276.32 | -123.32
| 5714 | 0.11 | 323.92 | 5694.55 | -276.22 | -123.45
| 5791 | 0.32 | 133.51 | 5771.54 | -276.31 | -123.34
| 5903 | 0.52 | 168.65 | 5883.54 | -277.03 | -123.01
| 5951 | 4.87 | 256.94 | 5931.48 | -277.7 | -124.95
| 5997 | 9.27 | 259.37 | 5977.12 | -278.83 | -130.5
| 6045 | 13.26 | 261.11 | 6024.19 | -280.39 | -139.74
| 6091 | 16.71 | 263.92 | 6068.62 | -281.91 | -151.53
| 6139 | 20.52 | 268.99 | 6114.1 | -282.79 | -166.81
| 6186 | 24.88 | 274.29 | 6157.45 | -282.19 | -184.92
| 6281 | 29.64 | 270.02 | 6241.89 | -280.69 | -228.37
| 6329 | 38.08 | 268.95 | 6281.71 | -280.95 | -255.09
| 6376 | 45.77 | 268.54 | 6316.65 | -281.65 | -286.46
| 6424 | 49.42 | 268.81 | 6349.02 | -282.47 | -321.89
| 6471 | 52.81 | 269.73 | 6378.52 | -282.93 | -358.46
| 6519 | 54.62 | 269.83 | 6406.92 | -283.07 | -397.15
| 6566 | 59.25 | 270.16 | 6432.56 | -283.08 | -436.53
| 6614 | 63.63 | 270.52 | 6455.5 | -282.82 | -478.68
| 6661 | 68.79 | 269.56 | 6474.46 | -282.8 | -521.67
| 6709 | 72.49 | 268.88 | 6490.36 | -283.42 | -566.94
| 6755 | 76.75 | 268.66 | 6502.56 | -284.37 | -611.27
| 6812 | 81.71 | 269.67 | 6513.21 | -285.18 | -667.25
| 6960 | 85.62 | 271.39 | 6529.54 | -283.81 | -814.3
| 7053 | 85.87 | 271.28 | 6536.44 | -281.65 | -907.02
| 7147 | 88.21 | 269.97 | 6541.29 | -280.63 | -1000.88
| 7239 | 89.63 | 270.5 | 6543.03 | -280.25 | -1092.86
| 7333 | 92.5 | 268.16 | 6541.28 | -281.35 | -1186.82
| 7424 | 91.39 | 267.94 | 6538.19 | -284.45 | -1277.72
| 7518 | 91.29 | 268.26 | 6535.99 | -287.56 | -1371.64
| 7612 | 91.26 | 269.19 | 6533.9 | -289.65 | -1465.59
| 7705 | 89.88 | 268.93 | 6532.98 | -291.18 | -1558.57
| 7800 | 88.64 | 269.24 | 6534.2 | -292.7 | -1653.55
| 7894 | 89.08 | 269.41 | 6536.07 | -293.8 | -1747.52
| 7989 | 89.42 | 268.82 | 6537.32 | -295.27 | -1842.5
| 8084 | 89.63 | 269.49 | 6538.1 | -296.67 | -1937.49
| 8179 | 90.58 | 269.52 | 6537.93 | -297.49 | -2032.48
| 8274 | 88.71 | 268.17 | 6538.52 | -299.41 | -2127.46
| 8369 | 89.23 | 268.15 | 6540.23 | -302.46 | -2222.39
| 8463 | 90.09 | 269.24 | 6540.78 | -304.6 | -2316.36
| 8558 | 90.43 | 268.2 | 6540.35 | -306.72 | -2411.34
| 8653 | 90.03 | 270.08 | 6539.97 | -308.14 | -2506.32
| 8748 | 90.74 | 269.71 | 6539.33 | -308.32 | -2601.32
| 8842 | 89.78 | 269.78 | 6538.91 | -308.74 | -2695.32
| 8937 | 90.12 | 268.24 | 6538.99 | -310.38 | -2790.3
| 9032 | 90.19 | 269.66 | 6538.73 | -312.12 | -2885.28
| 9127 | 89.2 | 269.89 | 6539.24 | -312.49 | -2980.28
| 9222 | 90.03 | 270.11 | 6539.88 | -312.49 | -3075.27
| 9316 | 88.34 | 269.46 | 6541.21 | -312.84 | -3169.26
| 9411 | 88.8 | 269.38 | 6543.59 | -313.81 | -3264.22
| 9506 | 89.01 | 268.54 | 6545.4 | -315.53 | -3359.19
| 9600 | 90.93 | 270.45 | 6545.45 | -316.36 | -3453.18
| 9695 | 90.12 | 270.87 | 6544.58 | -315.26 | -3548.17
| 9790 | 89.82 | 270.37 | 6544.63 | -314.24 | -3643.16
| 9885 | 90.19 | 270.31 | 6544.62 | -313.67 | -3738.16
| 9980 | 90 | 270.37 | 6544.46 | -313.11 | -3833.16
| 10075 | 90 | 270.2 | 6544.46 | -312.64 | -3928.16
| 10171 | 89.85 | 269.5 | 6544.59 | -312.89 | -4024.16
| 10265 | 89.63 | 268.94 | 6545.02 | -314.17 | -4118.15
| 10360 | 89.88 | 268.83 | 6545.42 | -316.02 | -4213.13
| 10454 | 90.56 | 269.57 | 6545.06 | -317.33 | -4307.12
| 10549 | 89.04 | 269.33 | 6545.39 | -318.24 | -4402.11
| 10644 | 89.32 | 269.92 | 6546.75 | -318.86 | -4497.1
| 10739 | 90.12 | 270.02 | 6547.22 | -318.91 | -4592.09
| 10834 | 89.45 | 269.82 | 6547.57 | -319.04 | -4687.09
| 10928 | 89.91 | 269.62 | 6548.1 | -319.5 | -4781.09
| 10992 | 90.12 | 269.52 | 6548.08 | -319.98 | -4845.09
| 11056 | 90.12 | 269.52 | 6547.95 | -320.52 | -4909.08

## Lookup (hidden)
North Reference | RetunValue | Grid Type | ReturnValue | Deviation Indicator | ReturnValue
| 3 |  | 5 |  | 4
True |  | SPCS-Colorado Central-NAD27 |  | Directional
Grid |  | SPCS-Colorado Central-NAD83 |  | High Angle
|  | SPCS-Colorado North-NAD27 |  | Horizontal
SPCS-Colorado North-NAD83
SPCS-Colorado South-NAD27
SPCS-Colorado South-NAD83
UTM-Zone 12 NAD27
UTM-Zone 12 NAD83
UTM-Zone 13 NAD27
UTM-Zone 13 NAD83