## Data
Header Information | measured depth (ft) | inclination (°) | azimuth (°) | true vertical depth (ft) | northing +N/-S (ft) | easting +E/-W (ft)
Operator Name | 100 | 0.55 | 224.24 | 100 | -0.34 | -0.33
Bill Barrett Corp | 200 | 0.43 | 120.11 | 200 | -0.88 | -0.35
Operator Number | 300 | 0.44 | 323.7 | 300 | -0.75 | -0.25
10071 | 400 | 0.39 | 199.87 | 399.99 | -0.77 | -0.59
Well Name and Number | 500 | 0.63 | 126.11 | 499.99 | -1.41 | -0.26
Anschutz State 4-62-2-1721BH2 | 600 | 0.43 | 12.74 | 599.99 | -1.37 | 0.26
API Number (if available) | 700 | 0.4 | 232.45 | 699.99 | -1.21 | 0.07
123-38961-00 | 735 | 0.62 | 212.45 | 734.99 | -1.45 | -0.13
Location: QQ SEC TWP RGE | 871 | 0.4 | 111.2 | 870.98 | -2.24 | -0.08
SWNW 2 4N 62W | 962 | 0.4 | 109 | 961.98 | -2.46 | 0.52
Citing Type: Planned or Actual | 1054 | 0.4 | 95.5 | 1053.98 | -2.59 | 1.14
Actual | 1146 | 0.5 | 123.6 | 1145.98 | -2.85 | 1.79
Deviation Indicator | 1238 | 0.4 | 134.5 | 1237.97 | -3.29 | 2.36
Horizontal | 1329 | 0.4 | 146.4 | 1328.97 | -3.78 | 2.76
North Reference | 1421 | 0.4 | 163.4 | 1420.97 | -4.36 | 3.03
True | 1513 | 0.4 | 196.6 | 1512.97 | -4.97 | 3.03
Grid Type | 1605 | 0.7 | 201.9 | 1604.96 | -5.8 | 2.73
#VALUE! | 1697 | 0.7 | 185.3 | 1696.95 | -6.88 | 2.47
| 1789 | 0.8 | 184.8 | 1788.95 | -8.08 | 2.36
| 1881 | 1.8 | 283.8 | 1880.93 | -8.38 | 0.9
| 1973 | 1.7 | 274.6 | 1972.89 | -7.92 | -1.86
| 2065 | 1.6 | 274.1 | 2064.85 | -7.72 | -4.5
| 2157 | 3.7 | 278.5 | 2156.75 | -7.19 | -8.72
| 2248 | 3.4 | 276.9 | 2247.57 | -6.43 | -14.3
| 2340 | 5.6 | 275.9 | 2339.28 | -5.64 | -21.48
| 2435 | 6.2 | 268.7 | 2433.78 | -5.28 | -31.22
| 2530 | 6.5 | 253.7 | 2528.2 | -6.91 | -41.51
| 2625 | 6.9 | 248.7 | 2622.55 | -10.49 | -51.98
| 2720 | 6 | 258 | 2716.96 | -13.6 | -62.16
| 2815 | 5.4 | 262 | 2811.49 | -15.25 | -71.44
| 2911 | 4.7 | 262.4 | 2907.11 | -16.4 | -79.81
| 3006 | 4.6 | 267.3 | 3001.8 | -17.1 | -87.48
| 3101 | 5.1 | 260 | 3096.46 | -18.01 | -95.44
| 3196 | 5.2 | 262.5 | 3191.08 | -19.3 | -103.87
| 3291 | 5.1 | 266.7 | 3285.69 | -20.11 | -112.35
| 3386 | 5.5 | 269.1 | 3380.29 | -20.42 | -121.12
| 3480 | 5.8 | 265.9 | 3473.83 | -20.83 | -130.36
| 3575 | 5.8 | 266.4 | 3568.34 | -21.48 | -139.94
| 3670 | 5.3 | 259.9 | 3662.9 | -22.55 | -149.05
| 3766 | 5 | 263.3 | 3758.51 | -23.81 | -157.57
| 3860 | 4.4 | 268 | 3852.2 | -24.42 | -165.24
| 3956 | 4.7 | 263.9 | 3947.89 | -24.96 | -172.83
| 4051 | 4.3 | 256.7 | 4042.6 | -26.2 | -180.17
| 4145 | 4.1 | 259.1 | 4136.35 | -27.64 | -186.9
| 4240 | 3.6 | 265 | 4231.13 | -28.55 | -193.2
| 4335 | 3.4 | 267.4 | 4325.96 | -28.93 | -198.99
| 4429 | 3.2 | 264.5 | 4419.8 | -29.31 | -204.38
| 4524 | 3 | 255.1 | 4514.66 | -30.2 | -209.43
| 4619 | 1.8 | 209.6 | 4609.59 | -32.14 | -212.57
| 4714 | 1.8 | 197.5 | 4704.54 | -34.86 | -213.75
| 4809 | 0.9 | 247.1 | 4799.51 | -36.57 | -214.89
| 4904 | 1.1 | 248.3 | 4894.5 | -37.2 | -216.42
| 4999 | 0.7 | 251.7 | 4989.49 | -37.72 | -217.82
| 5094 | 0.4 | 255.5 | 5084.48 | -37.99 | -218.69
| 5189 | 0.2 | 234.7 | 5179.48 | -38.17 | -219.15
| 5283 | 0.1 | 341.4 | 5273.48 | -38.18 | -219.31
| 5378 | 0.4 | 28.2 | 5368.48 | -37.81 | -219.18
| 5473 | 0.4 | 16.1 | 5463.48 | -37.2 | -218.93
| 5568 | 0.5 | 26.4 | 5558.48 | -36.51 | -218.65
| 5663 | 5.4 | 50.2 | 5653.32 | -33.28 | -215.03
| 5694 | 11.1 | 59 | 5683.99 | -30.8 | -211.35
| 5723 | 16.4 | 62 | 5712.15 | -27.44 | -205.34
| 5755 | 20.6 | 63.3 | 5742.49 | -22.79 | -196.32
| 5820 | 27.8 | 64.5 | 5801.74 | -11.11 | -172.39
| 5850 | 31.9 | 70.3 | 5827.76 | -5.42 | -158.6
| 5883 | 36.5 | 73.9 | 5855.05 | 0.24 | -140.95
| 5917 | 40 | 77.7 | 5881.75 | 5.38 | -120.55
| 5946 | 41.8 | 81.9 | 5903.67 | 8.72 | -101.87
| 5980 | 43.9 | 87 | 5928.6 | 10.94 | -78.87
| 6011 | 45.2 | 89.9 | 5950.7 | 11.52 | -57.14
| 6041 | 47.5 | 89.9 | 5971.4 | 11.56 | -35.43
| 6071 | 50.9 | 90.1 | 5991 | 11.56 | -12.73
| 6104 | 54 | 89.8 | 6011.11 | 11.58 | 13.43
| 6133 | 57 | 89.9 | 6027.54 | 11.64 | 37.33
| 6167 | 58.9 | 91.2 | 6045.58 | 11.36 | 66.14
| 6198 | 61.1 | 93.3 | 6061.08 | 10.3 | 92.97
| 6230 | 64.4 | 94.3 | 6075.73 | 8.42 | 121.35
| 6276 | 68.7 | 94.5 | 6094.03 | 5.18 | 163.41
| 6323 | 75.1 | 93.2 | 6108.63 | 2.19 | 207.96
| 6381 | 83.7 | 92 | 6119.29 | -0.39 | 264.86
| 6407 | 87.6 | 91.3 | 6121.26 | -1.13 | 290.77
| 6489 | 91.9 | 91.6 | 6121.61 | -3.21 | 372.72
| 6581 | 91.6 | 91.6 | 6118.8 | -5.77 | 464.65
| 6672 | 91.3 | 91.7 | 6116.5 | -8.39 | 555.58
| 6764 | 90 | 91.2 | 6115.46 | -10.72 | 647.54
| 6856 | 89.5 | 90.5 | 6115.86 | -12.09 | 739.53
| 6948 | 91 | 91.6 | 6115.46 | -13.77 | 831.51
| 7038 | 90.9 | 91.6 | 6113.97 | -16.28 | 921.46
| 7130 | 90.8 | 91.6 | 6112.6 | -18.85 | 1013.42
| 7222 | 91.8 | 92.1 | 6110.51 | -21.82 | 1105.34
| 7314 | 90.7 | 89.9 | 6108.51 | -23.43 | 1197.3
| 7405 | 90.2 | 90.1 | 6107.79 | -23.43 | 1288.3
| 7496 | 89.7 | 90 | 6107.87 | -23.51 | 1379.3
| 7589 | 91 | 89.5 | 6107.3 | -23.1 | 1472.29
| 7682 | 91.4 | 89.9 | 6105.36 | -22.61 | 1565.27
| 7773 | 91.1 | 89.8 | 6103.37 | -22.38 | 1656.25
| 7865 | 90.9 | 90.1 | 6101.77 | -22.3 | 1748.23
| 7956 | 90.5 | 89.5 | 6100.65 | -21.98 | 1839.22
| 8048 | 90.2 | 88.4 | 6100.09 | -20.29 | 1931.21
| 8197 | 90.9 | 88.9 | 6098.66 | -16.78 | 2080.16
| 8231 | 91.3 | 88.7 | 6098.01 | -16.07 | 2114.14
| 8323 | 89.4 | 89.3 | 6097.45 | -14.46 | 2206.12
| 8416 | 89 | 88.9 | 6098.75 | -13 | 2299.1
| 8508 | 89 | 90.4 | 6100.35 | -12.44 | 2391.08
| 8600 | 90.2 | 90.4 | 6100.99 | -13.08 | 2483.08
| 8691 | 91.1 | 90.9 | 6099.96 | -14.12 | 2574.06
| 8783 | 90.1 | 89.6 | 6099 | -14.52 | 2666.05
| 8875 | 90.8 | 90.2 | 6098.27 | -14.36 | 2758.05
| 8966 | 90.5 | 88.1 | 6097.24 | -13.01 | 2849.03
| 9058 | 90.5 | 86.4 | 6096.44 | -8.59 | 2940.92
| 9151 | 89.9 | 84.8 | 6096.11 | -1.46 | 3033.64
| 9243 | 90.6 | 87.2 | 6095.71 | 4.96 | 3125.41
| 9333 | 90.3 | 86.6 | 6095.01 | 9.82 | 3215.27
| 9425 | 90.5 | 88.2 | 6094.36 | 14 | 3307.17
| 9517 | 89.5 | 87.1 | 6094.36 | 17.77 | 3399.09
| 9608 | 89.4 | 89 | 6095.24 | 20.87 | 3490.03
| 9701 | 89.8 | 89.4 | 6095.89 | 22.17 | 3583.02
| 9792 | 89.9 | 90.3 | 6096.13 | 22.4 | 3674.02
| 9884 | 90.9 | 91.3 | 6095.48 | 21.12 | 3766
| 9976 | 89.6 | 90.2 | 6095.08 | 19.91 | 3857.99
| 10069 | 90.7 | 91.8 | 6094.84 | 18.29 | 3950.97
| 10164 | 91.2 | 92.3 | 6093.26 | 14.89 | 4045.9
| 10259 | 90.7 | 91.5 | 6091.69 | 11.74 | 4140.83
| 10354 | 91.7 | 90.9 | 6089.7 | 9.76 | 4235.79
| 10442 | 92.3 | 90.4 | 6086.63 | 8.76 | 4323.73
| 10502 | 92.3 | 90.3 | 6084.22 | 8.39 | 4383.68
| 10594 | 90.9 | 88.3 | 6081.65 | 9.52 | 4475.63
| 10686 | 91.6 | 88.7 | 6079.64 | 11.92 | 4567.58
| 10778 | 89.6 | 87.7 | 6078.68 | 14.81 | 4659.52
| 10869 | 89.2 | 86.7 | 6079.63 | 19.26 | 4750.4
| 10962 | 89.6 | 87.1 | 6080.61 | 24.29 | 4843.26
| 11053 | 89.8 | 89.4 | 6081.08 | 27.07 | 4934.21
| 11145 | 90 | 89.8 | 6081.24 | 27.71 | 5026.21
| 11237 | 89.1 | 89 | 6081.97 | 28.67 | 5118.2
| 11329 | 89.4 | 89.3 | 6083.17 | 30.04 | 5210.18
| 11420 | 91.3 | 89.2 | 6082.61 | 31.23 | 5301.17
| 11511 | 91.3 | 88.9 | 6080.55 | 32.74 | 5392.13
| 11603 | 91.3 | 88.6 | 6078.46 | 34.74 | 5484.09
| 11695 | 90.8 | 87.9 | 6076.78 | 37.55 | 5576.03
| 11787 | 91.3 | 87.8 | 6075.09 | 41 | 5667.95
| 11879 | 91.1 | 87.6 | 6073.16 | 44.69 | 5759.85
| 11971 | 90.8 | 86.6 | 6071.64 | 49.35 | 5851.72
| 12063 | 90.7 | 86.8 | 6070.43 | 54.64 | 5943.56
| 12155 | 89.9 | 86 | 6069.95 | 60.42 | 6035.38
| 12250 | 89.2 | 85.1 | 6070.7 | 67.79 | 6130.09
| 12345 | 88.1 | 84.4 | 6072.94 | 76.48 | 6224.66
| 12441 | 88.4 | 86.3 | 6075.87 | 84.26 | 6320.29
| 12536 | 90.2 | 88.1 | 6077.03 | 88.9 | 6415.16
| 12587 | 90.2 | 89.3 | 6076.85 | 90.05 | 6466.15
| 12678 | 90 | 90.5 | 6076.69 | 90.21 | 6557.15
| 12770 | 90.1 | 91.2 | 6076.61 | 88.85 | 6649.14
| 12862 | 89.5 | 91 | 6076.93 | 87.08 | 6741.12
| 12953 | 90 | 91.6 | 6077.33 | 85.02 | 6832.09
| 13045 | 91 | 91.7 | 6076.53 | 82.37 | 6924.05
| 13138 | 89.8 | 91.6 | 6075.88 | 79.69 | 7017.01
| 13230 | 89.7 | 91.3 | 6076.28 | 77.36 | 7108.98
| 13320 | 93.4 | 93.8 | 6073.85 | 73.36 | 7198.83
| 13412 | 93.1 | 92.7 | 6068.63 | 68.16 | 7290.54
| 13504 | 93.1 | 92.6 | 6063.65 | 63.91 | 7382.3
| 13595 | 91.3 | 91 | 6060.16 | 61.05 | 7473.19
| 13688 | 89 | 91.3 | 6059.92 | 59.19 | 7566.16
| 13756 | 89 | 91.3 | 6061.1 | 57.64 | 7634.13

## Lookup (hidden)
North Reference | RetunValue | Grid Type | ReturnValue | Deviation Indicator | ReturnValue
| 2 |  | 0 |  | 4
True |  | SPCS-Colorado Central-NAD27 |  | Directional
Grid |  | SPCS-Colorado Central-NAD83 |  | High Angle
|  | SPCS-Colorado North-NAD27 |  | Horizontal
SPCS-Colorado North-NAD83
SPCS-Colorado South-NAD27
SPCS-Colorado South-NAD83
UTM-Zone 12 NAD27
UTM-Zone 12 NAD83
UTM-Zone 13 NAD27
UTM-Zone 13 NAD83