## Data
Header Information | measured depth (ft) | inclination (°) | azimuth (°) | true vertical depth (ft) | northing +N/-S (ft) | easting +E/-W (ft)
Operator Name | 100 | 0.62 | 259.2 | 100 | -0.1 | -0.53
Bill Barrett Corp | 200 | 0.96 | 181.52 | 199.99 | -1.04 | -1.09
Operator Number | 300 | 1.23 | 155.96 | 299.97 | -2.86 | -0.67
10071 | 400 | 0.37 | 100.06 | 399.96 | -3.89 | 0.09
Well Name and Number | 500 | 0.63 | 178.58 | 499.96 | -4.5 | 0.42
Anschutz State 4-62-2-1721CH2 | 600 | 0.42 | 68.95 | 599.96 | -4.92 | 0.77
API Number (if available) | 700 | 0.21 | 52.17 | 699.96 | -4.67 | 1.26
123-38963 | 729 | 0.29 | 79.09 | 728.96 | -4.63 | 1.37
Location: QQ SEC TWP RGE | 863 | 0.5 | 186.6 | 862.95 | -5.14 | 1.64
SWNW 2 4N 62W | 955 | 3.1 | 226.5 | 954.9 | -7.26 | -0.21
Citing Type: Planned or Actual | 1046 | 5.3 | 220.6 | 1045.65 | -12.14 | -4.73
Actual | 1138 | 5.5 | 222.6 | 1137.24 | -18.61 | -10.48
Deviation Indicator | 1230 | 5.3 | 224.6 | 1228.84 | -24.88 | -16.45
Horizontal | 1321 | 5.1 | 227.5 | 1319.46 | -30.61 | -22.38
North Reference | 1414 | 4.4 | 230.6 | 1412.14 | -35.67 | -28.19
True | 1506 | 7 | 221.8 | 1503.68 | -42.09 | -34.65
Grid Type | 1599 | 7 | 219.4 | 1595.99 | -50.69 | -42.03
#VALUE! | 1690 | 7.5 | 206 | 1686.27 | -60.31 | -48.15
| 1781 | 7.3 | 202.6 | 1776.51 | -70.99 | -52.98
| 1873 | 7 | 200.4 | 1867.79 | -81.64 | -57.18
| 1965 | 6.9 | 197.6 | 1959.12 | -92.16 | -60.8
| 2056 | 6.8 | 211.5 | 2049.47 | -101.97 | -65.27
| 2147 | 6.7 | 213.5 | 2139.84 | -110.99 | -71.01
| 2239 | 6.9 | 226.5 | 2231.2 | -119.27 | -77.98
| 2331 | 6.4 | 225.9 | 2322.58 | -126.64 | -85.68
| 2426 | 6.5 | 223.6 | 2416.98 | -134.22 | -93.19
| 2521 | 6.2 | 224.3 | 2511.4 | -141.78 | -100.48
| 2616 | 6 | 223.9 | 2605.86 | -149.03 | -107.5
| 2711 | 6.1 | 224.2 | 2700.33 | -156.23 | -114.46
| 2806 | 5.8 | 223.5 | 2794.82 | -163.33 | -121.29
| 2901 | 5.1 | 226.2 | 2889.39 | -169.73 | -127.64
| 2996 | 6.3 | 218.9 | 2983.92 | -176.71 | -133.96
| 3092 | 6.2 | 218.1 | 3079.35 | -184.89 | -140.47
| 3187 | 6 | 219.3 | 3173.81 | -192.77 | -146.78
| 3282 | 6.1 | 219.4 | 3268.28 | -200.51 | -153.13
| 3377 | 6.2 | 220.3 | 3362.74 | -208.33 | -159.65
| 3472 | 6.2 | 218.8 | 3457.18 | -216.24 | -166.18
| 3567 | 5.8 | 213.5 | 3551.66 | -224.24 | -172.04
| 3663 | 5.8 | 212.7 | 3647.17 | -232.36 | -177.34
| 3758 | 6 | 211 | 3741.67 | -240.66 | -182.49
| 3853 | 5.5 | 213.9 | 3836.19 | -248.69 | -187.59
| 3948 | 4.6 | 200.9 | 3930.82 | -256.03 | -191.49
| 4043 | 4.4 | 203.6 | 4025.53 | -262.93 | -194.31
| 4138 | 4.2 | 206.4 | 4120.26 | -269.39 | -197.31
| 4232 | 3.9 | 206.9 | 4214.03 | -275.32 | -200.29
| 4327 | 3.5 | 206.5 | 4308.83 | -280.8 | -203.04
| 4422 | 3.3 | 206.9 | 4403.66 | -285.83 | -205.57
| 4518 | 3.1 | 205.7 | 4499.51 | -290.63 | -207.95
| 4613 | 2.9 | 206.2 | 4594.38 | -295.1 | -210.13
| 4708 | 1.8 | 210.2 | 4689.3 | -298.55 | -211.94
| 4803 | 1.7 | 211.2 | 4784.25 | -301.04 | -213.42
| 4897 | 0.4 | 259.7 | 4878.24 | -302.3 | -214.46
| 4992 | 0.3 | 247.7 | 4973.24 | -302.45 | -215.02
| 5087 | 0.7 | 214.6 | 5068.23 | -303.02 | -215.58
| 5181 | 0.7 | 205.7 | 5162.23 | -304.01 | -216.15
| 5276 | 0.7 | 193 | 5257.22 | -305.1 | -216.54
| 5371 | 1.3 | 117.5 | 5352.21 | -306.16 | -215.71
| 5466 | 1.1 | 112.6 | 5447.19 | -307.01 | -213.91
| 5561 | 1.1 | 95.3 | 5542.17 | -307.45 | -212.16
| 5625 | 0.8 | 96.8 | 5606.16 | -307.56 | -211.11
| 5657 | 0.8 | 92 | 5638.16 | -307.59 | -210.66
| 5704 | 3.1 | 77 | 5685.13 | -307.32 | -209.1
| 5752 | 8.4 | 81 | 5732.87 | -306.47 | -204.37
| 5799 | 15.1 | 88.4 | 5778.86 | -305.77 | -194.84
| 5846 | 20.6 | 88.2 | 5823.58 | -305.33 | -180.45
| 5893 | 25.1 | 81.9 | 5866.89 | -303.67 | -162.3
| 5942 | 30.5 | 76.8 | 5910.22 | -299.36 | -139.89
| 5989 | 39 | 76.6 | 5948.8 | -293.2 | -113.84
| 6036 | 46.9 | 79.2 | 5983.18 | -286.55 | -82.55
| 6083 | 51.9 | 82.4 | 6013.76 | -280.88 | -47.34
| 6131 | 56.8 | 85.4 | 6041.73 | -276.77 | -8.57
| 6178 | 57.6 | 88.6 | 6067.2 | -274.71 | 30.88
| 6226 | 60.4 | 93.2 | 6091.93 | -275.38 | 71.99
| 6273 | 65 | 95.4 | 6113.48 | -278.52 | 113.63
| 6321 | 70.1 | 97.2 | 6131.81 | -283.4 | 157.7
| 6368 | 76.2 | 96.6 | 6145.42 | -288.8 | 202.34
| 6414 | 83.7 | 94.4 | 6153.45 | -293.13 | 247.39
| 6485 | 92.3 | 89 | 6155.92 | -295.22 | 318.22
| 6576 | 89.8 | 90.6 | 6154.26 | -294.9 | 409.2
| 6667 | 89.8 | 91.1 | 6154.57 | -296.25 | 500.18
| 6759 | 89.4 | 90.8 | 6155.22 | -297.78 | 592.17
| 6851 | 88.8 | 90.1 | 6156.66 | -298.5 | 684.15
| 6942 | 92.5 | 92.3 | 6155.63 | -300.41 | 775.11
| 7033 | 91.3 | 91.8 | 6152.61 | -303.66 | 866
| 7125 | 92 | 92.6 | 6149.96 | -307.19 | 957.89
| 7217 | 91.8 | 91.7 | 6146.91 | -310.64 | 1049.77
| 7308 | 91.4 | 90.3 | 6144.37 | -312.23 | 1140.72
| 7400 | 89.3 | 89.1 | 6143.81 | -311.74 | 1232.71
| 7492 | 90.9 | 90 | 6143.65 | -311.02 | 1324.7
| 7584 | 89.8 | 90.8 | 6143.09 | -311.66 | 1416.7
| 7677 | 89.9 | 89.4 | 6143.33 | -311.83 | 1509.7
| 7768 | 90.3 | 89.4 | 6143.17 | -310.87 | 1600.69
| 7860 | 90 | 91.4 | 6142.93 | -311.52 | 1692.68
| 7951 | 88.6 | 90.5 | 6144.04 | -313.03 | 1783.66
| 8043 | 87.1 | 89.7 | 6147.49 | -313.19 | 1875.59
| 8134 | 87.5 | 87.9 | 6151.78 | -311.28 | 1966.47
| 8226 | 87.6 | 87.3 | 6155.71 | -307.43 | 2058.3
| 8318 | 89.7 | 87.3 | 6157.88 | -303.1 | 2150.17
| 8411 | 90.6 | 87.8 | 6157.64 | -299.13 | 2243.08
| 8503 | 90.8 | 86.4 | 6156.51 | -294.47 | 2334.96
| 8595 | 90.4 | 85.6 | 6155.55 | -288.05 | 2426.73
| 8686 | 91.7 | 84.6 | 6153.88 | -280.28 | 2517.37
| 8754 | 92.8 | 85.8 | 6151.21 | -274.6 | 2585.08
| 8846 | 91.4 | 86.7 | 6147.84 | -268.58 | 2676.82
| 8938 | 90.5 | 88.2 | 6146.32 | -264.49 | 2768.71
| 9028 | 90.2 | 86.5 | 6145.77 | -260.33 | 2858.61
| 9119 | 91.1 | 87.5 | 6144.73 | -255.57 | 2949.48
| 9212 | 91.1 | 89.8 | 6142.95 | -253.38 | 3042.43
| 9304 | 89.6 | 89.7 | 6142.39 | -252.98 | 3134.42
| 9394 | 90.8 | 90.9 | 6142.07 | -253.45 | 3224.42
| 9486 | 90.5 | 90.6 | 6141.03 | -254.65 | 3316.41
| 9578 | 89.8 | 91 | 6140.79 | -255.94 | 3408.4
| 9671 | 90.5 | 91.8 | 6140.54 | -258.21 | 3501.37
| 9763 | 90.5 | 92.5 | 6139.74 | -261.66 | 3593.3
| 9855 | 89.2 | 91.4 | 6139.98 | -264.79 | 3685.24
| 9946 | 89.4 | 89.7 | 6141.09 | -265.66 | 3776.23
| 10038 | 88.8 | 89.6 | 6142.54 | -265.1 | 3868.21
| 10129 | 90.7 | 91 | 6142.94 | -265.58 | 3959.2
| 10221 | 91.1 | 90.8 | 6141.49 | -267.02 | 4051.18
| 10313 | 90.1 | 89.3 | 6140.53 | -267.1 | 4143.17
| 10405 | 90.3 | 88.8 | 6140.21 | -265.58 | 4235.16
| 10497 | 90.5 | 88.9 | 6139.56 | -263.73 | 4327.14
| 10590 | 90.5 | 88.4 | 6138.75 | -261.54 | 4420.11
| 10681 | 90.1 | 86.5 | 6138.28 | -257.49 | 4511.01
| 10773 | 90.2 | 85.2 | 6138.03 | -250.83 | 4602.77
| 10865 | 88.6 | 82.7 | 6139 | -241.14 | 4694.24
| 10957 | 89.1 | 82.8 | 6140.84 | -229.53 | 4785.49
| 11048 | 90.9 | 84.1 | 6140.84 | -219.15 | 4875.89
| 11140 | 92.6 | 85 | 6138.04 | -210.42 | 4967.42
| 11232 | 90.6 | 84.5 | 6135.47 | -202 | 5059
| 11324 | 92.3 | 87 | 6133.14 | -195.19 | 5150.7
| 11415 | 90.3 | 87.2 | 6131.07 | -190.59 | 5241.56
| 11507 | 89.2 | 88.2 | 6131.48 | -186.89 | 5333.48
| 11598 | 89.8 | 88.9 | 6132.27 | -184.59 | 5424.45
| 11690 | 90.2 | 89.4 | 6132.27 | -183.23 | 5516.44
| 11782 | 90.5 | 90.1 | 6131.71 | -182.83 | 5608.43
| 11874 | 91 | 90.4 | 6130.5 | -183.23 | 5700.43
| 11966 | 90.4 | 91.3 | 6129.38 | -184.59 | 5792.41
| 12058 | 90.4 | 90.8 | 6128.74 | -186.28 | 5884.39
| 12150 | 89.8 | 91 | 6128.58 | -187.72 | 5976.38
| 12206 | 89.7 | 90.9 | 6128.82 | -188.65 | 6032.37
| 12299 | 89.4 | 91.3 | 6129.55 | -190.44 | 6125.35
| 12391 | 89.2 | 91.5 | 6130.68 | -192.68 | 6217.31
| 12483 | 89.5 | 92.3 | 6131.72 | -195.73 | 6309.26
| 12575 | 89.4 | 90.3 | 6132.6 | -197.82 | 6401.22
| 12667 | 89.5 | 89.7 | 6133.49 | -197.82 | 6493.22
| 12758 | 90.1 | 89 | 6133.8 | -196.79 | 6584.21
| 12850 | 89.9 | 88.8 | 6133.8 | -195.02 | 6676.2
| 12942 | 90.6 | 89 | 6133.4 | -193.26 | 6768.18
| 13034 | 90.9 | 88.7 | 6132.2 | -191.41 | 6860.15
| 13125 | 90.5 | 88.6 | 6131.09 | -189.27 | 6951.12
| 13217 | 90.9 | 87.7 | 6129.96 | -186.3 | 7043.06
| 13308 | 91.3 | 87.9 | 6128.21 | -182.8 | 7133.98
| 13400 | 90.9 | 88.2 | 6126.45 | -179.67 | 7225.91
| 13492 | 90.3 | 88.3 | 6125.48 | -176.86 | 7317.86
| 13584 | 89.8 | 88.9 | 6125.4 | -174.62 | 7409.83
| 13676 | 89.8 | 87.6 | 6125.73 | -171.81 | 7501.79
| 13768 | 91.1 | 87.6 | 6125 | -167.95 | 7593.7
| 13860 | 90.8 | 88.6 | 6123.48 | -164.91 | 7685.64
| 13955 | 89.6 | 88.5 | 6123.15 | -162.5 | 7780.6
| 14051 | 88.5 | 88.6 | 6124.74 | -160.07 | 7876.56
| 14146 | 87.6 | 88.3 | 6127.97 | -157.5 | 7971.47
| 14241 | 87.2 | 88.5 | 6132.28 | -154.85 | 8066.33
| 14316 | 86.7 | 88.4 | 6136.27 | -152.83 | 8141.2
| 14375 | 86.7 | 88.4 | 6139.67 | -151.18 | 8200.08

## Lookup (hidden)
North Reference | RetunValue | Grid Type | ReturnValue | Deviation Indicator | ReturnValue
| 2 |  | 0 |  | 4
True |  | SPCS-Colorado Central-NAD27 |  | Directional
Grid |  | SPCS-Colorado Central-NAD83 |  | High Angle
|  | SPCS-Colorado North-NAD27 |  | Horizontal
SPCS-Colorado North-NAD83
SPCS-Colorado South-NAD27
SPCS-Colorado South-NAD83
UTM-Zone 12 NAD27
UTM-Zone 12 NAD83
UTM-Zone 13 NAD27
UTM-Zone 13 NAD83