## Data
Header Information | measured depth (ft) | inclination (°) | azimuth (°) | true vertical depth (ft) | northing +N/-S (ft) | easting +E/-W (ft)
Operator Name | 0 | 0 | 0 | 0 | 0 | 0
DEJOUR ENERGY | 100 | 0 | 0 | 100 | 0 | 0
Operator Number | 200 | 0 | 0 | 200 | 0 | 0
| 300 | 0 | 0 | 300 | 0 | 0
WELL NAME | 400 | 0 | 0 | 400 | 0 | 0
Dejour Federal 14/15-7-21 | 450 | 0 | 0 | 450 | 0 | 0
API Number (if available) | 500 | 1 | 11.4 | 500 | 0.4 | 0.1
| 600 | 3 | 11.4 | 599.9 | 3.8 | 0.8
Location: QQ SEC TWP RGE | 700 | 5 | 11.4 | 699.7 | 10.7 | 2.2
S21-T6S-R91W | 800 | 7 | 11.4 | 799.1 | 20.9 | 4.2
Citing Type: Planned or Actual | 900 | 9 | 11.4 | 898.2 | 34.6 | 7
PLANNED | 950.2 | 10 | 11.4 | 947.6 | 42.7 | 8.6
Deviation Indicator | 1000 | 10 | 11.4 | 996.7 | 51.2 | 10.3
Horizontal | 1100 | 10 | 11.4 | 1095.2 | 68.2 | 13.8
North Reference | 1200 | 10 | 11.4 | 1193.7 | 85.2 | 17.2
True | 1300 | 10 | 11.4 | 1292.1 | 102.3 | 20.6
Grid Type | 1400 | 10 | 11.4 | 1390.6 | 119.3 | 24.1
#VALUE! | 1500 | 10 | 11.4 | 1489.1 | 136.3 | 27.5
| 1606 | 10 | 11.4 | 1593.5 | 154.4 | 31.1
| 1700 | 8.59 | 11.4 | 1686.3 | 169.3 | 34.1
| 1800 | 7.09 | 11.4 | 1785.3 | 182.6 | 36.8
| 1900 | 5.59 | 11.4 | 1884.7 | 193.5 | 39
| 2000 | 4.09 | 11.4 | 1984.3 | 201.7 | 40.7
| 2100 | 2.59 | 11.4 | 2084.2 | 207.5 | 41.8
| 2200 | 1.09 | 11.4 | 2184.1 | 210.6 | 42.5
| 2272.9 | 0 | 0 | 2257 | 211.3 | 42.6
| 2300 | 0 | 0 | 2284.1 | 211.3 | 42.6
| 2400 | 0 | 0 | 2384.1 | 211.3 | 42.6
| 2500 | 0 | 0 | 2484.1 | 211.3 | 42.6
| 2600 | 0 | 0 | 2584.1 | 211.3 | 42.6
| 2700 | 0 | 0 | 2684.1 | 211.3 | 42.6
| 2800 | 0 | 0 | 2784.1 | 211.3 | 42.6
| 2900 | 0 | 0 | 2884.1 | 211.3 | 42.6
| 3000 | 0 | 0 | 2984.1 | 211.3 | 42.6
| 3100 | 0 | 0 | 3084.1 | 211.3 | 42.6
| 3200 | 0 | 0 | 3184.1 | 211.3 | 42.6
| 3300 | 0 | 0 | 3284.1 | 211.3 | 42.6
| 3400 | 0 | 0 | 3384.1 | 211.3 | 42.6
| 3500 | 0 | 0 | 3484.1 | 211.3 | 42.6
| 3600 | 0 | 0 | 3584.1 | 211.3 | 42.6
| 3700 | 0 | 0 | 3684.1 | 211.3 | 42.6
| 3800 | 0 | 0 | 3784.1 | 211.3 | 42.6
| 3900 | 0 | 0 | 3884.1 | 211.3 | 42.6
| 4000 | 0 | 0 | 3984.1 | 211.3 | 42.6
| 4100 | 0 | 0 | 4084.1 | 211.3 | 42.6
| 4200 | 0 | 0 | 4184.1 | 211.3 | 42.6
| 4300 | 0 | 0 | 4284.1 | 211.3 | 42.6
| 4400 | 0 | 0 | 4384.1 | 211.3 | 42.6
| 4500 | 0 | 0 | 4484.1 | 211.3 | 42.6
| 4600 | 0 | 0 | 4584.1 | 211.3 | 42.6
| 4700 | 0 | 0 | 4684.1 | 211.3 | 42.6
| 4800 | 0 | 0 | 4784.1 | 211.3 | 42.6
| 4900 | 0 | 0 | 4884.1 | 211.3 | 42.6
| 5000 | 0 | 0 | 4984.1 | 211.3 | 42.6
| 5100 | 0 | 0 | 5084.1 | 211.3 | 42.6
| 5200 | 0 | 0 | 5184.1 | 211.3 | 42.6
| 5300 | 0 | 0 | 5284.1 | 211.3 | 42.6
| 5400 | 0 | 0 | 5384.1 | 211.3 | 42.6
| 5500 | 0 | 0 | 5484.1 | 211.3 | 42.6
| 5600 | 0 | 0 | 5584.1 | 211.3 | 42.6
| 5700 | 0 | 0 | 5684.1 | 211.3 | 42.6
| 5800 | 0 | 0 | 5784.1 | 211.3 | 42.6
| 5900 | 0 | 0 | 5884.1 | 211.3 | 42.6
| 6000 | 0 | 0 | 5984.1 | 211.3 | 42.6
| 6100 | 0 | 0 | 6084.1 | 211.3 | 42.6
| 6200 | 0 | 0 | 6184.1 | 211.3 | 42.6
| 6300 | 0 | 0 | 6284.1 | 211.3 | 42.6
| 6400 | 0 | 0 | 6384.1 | 211.3 | 42.6
| 6500 | 0 | 0 | 6484.1 | 211.3 | 42.6
| 6600 | 0 | 0 | 6584.1 | 211.3 | 42.6
| 6700 | 0 | 0 | 6684.1 | 211.3 | 42.6
| 6800 | 0 | 0 | 6784.1 | 211.3 | 42.6
| 6900 | 0 | 0 | 6884.1 | 211.3 | 42.6
| 7000 | 0 | 0 | 6984.1 | 211.3 | 42.6
| 7100 | 0 | 0 | 7084.1 | 211.3 | 42.6
| 7200 | 0 | 0 | 7184.1 | 211.3 | 42.6
| 7300 | 0 | 0 | 7284.1 | 211.3 | 42.6
| 7400 | 0 | 0 | 7384.1 | 211.3 | 42.6
| 7500 | 0 | 0 | 7484.1 | 211.3 | 42.6
| 7600 | 0 | 0 | 7584.1 | 211.3 | 42.6
| 7700 | 0 | 0 | 7684.1 | 211.3 | 42.6
| 7800 | 0 | 0 | 7784.1 | 211.3 | 42.6
| 7900 | 0 | 0 | 7884.1 | 211.3 | 42.6
| 8000 | 0 | 0 | 7984.1 | 211.3 | 42.6
| 8100 | 0 | 0 | 8084.1 | 211.3 | 42.6
| 8200 | 0 | 0 | 8184.1 | 211.3 | 42.6
| 8300 | 0 | 0 | 8284.1 | 211.3 | 42.6
| 8400 | 0 | 0 | 8384.1 | 211.3 | 42.6
| 8500 | 0 | 0 | 8484.1 | 211.3 | 42.6
| 8600 | 0 | 0 | 8584.1 | 211.3 | 42.6
| 8700 | 0 | 0 | 8684.1 | 211.3 | 42.6
| 8800 | 0 | 0 | 8784.1 | 211.3 | 42.6
| 8900 | 0 | 0 | 8884.1 | 211.3 | 42.6
| 9000 | 0 | 0 | 8984.1 | 211.3 | 42.6
| 9100 | 0 | 0 | 9084.1 | 211.3 | 42.6
| 9200 | 0 | 0 | 9184.1 | 211.3 | 42.6
| 9300 | 0 | 0 | 9284.1 | 211.3 | 42.6
| 9400 | 0 | 0 | 9384.1 | 211.3 | 42.6
| 9500 | 0 | 0 | 9484.1 | 211.3 | 42.6
| 9600 | 0 | 0 | 9584.1 | 211.3 | 42.6
| 9700 | 0 | 0 | 9684.1 | 211.3 | 42.6
| 9800 | 0 | 0 | 9784.1 | 211.3 | 42.6
| 9900 | 0 | 0 | 9884.1 | 211.3 | 42.6
| 10000 | 0 | 0 | 9984.1 | 211.3 | 42.6
| 10100 | 0 | 0 | 10084.1 | 211.3 | 42.6
| 10200 | 0 | 0 | 10184.1 | 211.3 | 42.6
| 10300 | 0 | 0 | 10284.1 | 211.3 | 42.6
| 10400 | 0 | 0 | 10384.1 | 211.3 | 42.6
| 10500 | 0 | 0 | 10484.1 | 211.3 | 42.6
| 10600 | 0 | 0 | 10584.1 | 211.3 | 42.6
| 10700 | 0 | 0 | 10684.1 | 211.3 | 42.6
| 10800 | 0 | 0 | 10784.1 | 211.3 | 42.6
| 10900 | 0 | 0 | 10884.1 | 211.3 | 42.6
| 11000 | 0 | 0 | 10984.1 | 211.3 | 42.6
| 11100 | 0 | 0 | 11084.1 | 211.3 | 42.6
| 11200 | 0 | 0 | 11184.1 | 211.3 | 42.6
| 11300 | 0 | 0 | 11284.1 | 211.3 | 42.6
| 11400 | 0 | 0 | 11384.1 | 211.3 | 42.6
| 11500 | 0 | 0 | 11484.1 | 211.3 | 42.6
| 11600 | 0 | 0 | 11584.1 | 211.3 | 42.6
| 11700 | 0 | 0 | 11684.1 | 211.3 | 42.6
| 11800 | 0 | 0 | 11784.1 | 211.3 | 42.6
| 11900 | 0 | 0 | 11884.1 | 211.3 | 42.6
| 12000 | 0 | 0 | 11984.1 | 211.3 | 42.6
| 12100 | 0 | 0 | 12084.1 | 211.3 | 42.6
| 12200 | 0 | 0 | 12184.1 | 211.3 | 42.6
| 12300 | 0 | 0 | 12284.1 | 211.3 | 42.6
| 12400 | 0 | 0 | 12384.1 | 211.3 | 42.6
| 12500 | 0 | 0 | 12484.1 | 211.3 | 42.6
| 12600 | 0 | 0 | 12584.1 | 211.3 | 42.6
| 12700 | 0 | 0 | 12684.1 | 211.3 | 42.6
| 12800 | 0 | 0 | 12784.1 | 211.3 | 42.6
| 12900 | 0 | 0 | 12884.1 | 211.3 | 42.6
| 13000 | 0 | 0 | 12984.1 | 211.3 | 42.6
| 13015.9 | 0 | 0 | 13000 | 211.3 | 42.6

## Lookup (hidden)
North Reference | RetunValue | Grid Type | ReturnValue | Deviation Indicator | ReturnValue
| 2 |  | 0 |  | 4
True |  | SPCS-Colorado Central-NAD27 |  | Directional
Grid |  | SPCS-Colorado Central-NAD83 |  | High Angle
|  | SPCS-Colorado North-NAD27 |  | Horizontal
SPCS-Colorado North-NAD83
SPCS-Colorado South-NAD27
SPCS-Colorado South-NAD83
UTM-Zone 12 NAD27
UTM-Zone 12 NAD83
UTM-Zone 13 NAD27
UTM-Zone 13 NAD83