## Data
Header Information | measured depth (ft) | inclination (°) | azimuth (°) | true vertical depth (ft) | northing +N/-S (ft) | easting +E/-W (ft)
Operator Name | 0 | 0 | 0 | 0 | 0 | 0
Tekton | 1200 | 0 | 0 | 1200 | 0 | 0
Operator Number | 1300 | 2 | 170.165 | 1299.98 | -1.72 | 0.3
10392 | 1400 | 4 | 170.165 | 1399.84 | -6.88 | 1.19
Well Name and Number | 1500 | 6 | 170.165 | 1499.45 | -15.46 | 2.68
Diamond Valley East #2 | 1535.47 | 6.709 | 170.165 | 1534.71 | -19.33 | 3.35
API Number (if available) | 1600 | 6.709 | 170.165 | 1598.79 | -26.76 | 4.64
05-123-38566 | 1700 | 6.709 | 170.165 | 1698.11 | -38.27 | 6.63
Location: QQ SEC TWP RGE | 1800 | 6.709 | 170.165 | 1797.42 | -49.78 | 8.63
Sec.23-T6N-R67W | 1900 | 6.709 | 170.165 | 1896.74 | -61.29 | 10.63
Citing Type: Planned or Actual | 2000 | 6.709 | 170.165 | 1996.05 | -72.81 | 12.62
Planned | 2100 | 6.709 | 170.165 | 2095.37 | -84.32 | 14.62
Deviation Indicator | 2200 | 6.709 | 170.165 | 2194.68 | -95.83 | 16.61
Horizontal | 2300 | 6.709 | 170.165 | 2294 | -107.34 | 18.61
North Reference | 2400 | 6.709 | 170.165 | 2393.31 | -118.85 | 20.6
True | 2500 | 6.709 | 170.165 | 2492.63 | -130.36 | 22.6
Grid Type | 2600 | 6.709 | 170.165 | 2591.94 | -141.88 | 24.6
#VALUE! | 2700 | 6.709 | 170.165 | 2691.26 | -153.39 | 26.59
| 2800 | 6.709 | 170.165 | 2790.57 | -164.9 | 28.59
| 2900 | 6.709 | 170.165 | 2889.89 | -176.41 | 30.58
| 3000 | 6.709 | 170.165 | 2989.2 | -187.92 | 32.58
| 3100 | 6.709 | 170.165 | 3088.52 | -199.43 | 34.57
| 3200 | 6.709 | 170.165 | 3187.83 | -210.95 | 36.57
| 3300 | 6.709 | 170.165 | 3287.15 | -222.46 | 38.57
| 3400 | 6.709 | 170.165 | 3386.46 | -233.97 | 40.56
| 3500 | 6.709 | 170.165 | 3485.78 | -245.48 | 42.56
| 3600 | 6.709 | 170.165 | 3585.09 | -256.99 | 44.55
| 3700 | 6.709 | 170.165 | 3684.41 | -268.51 | 46.55
| 3800 | 6.709 | 170.165 | 3783.73 | -280.02 | 48.54
| 3900 | 6.709 | 170.165 | 3883.04 | -291.53 | 50.54
| 4000 | 6.709 | 170.165 | 3982.36 | -303.04 | 52.54
| 4100 | 6.709 | 170.165 | 4081.67 | -314.55 | 54.53
| 4200 | 6.709 | 170.165 | 4180.99 | -326.06 | 56.53
| 4300 | 6.709 | 170.165 | 4280.3 | -337.58 | 58.52
| 4400 | 6.709 | 170.165 | 4379.62 | -349.09 | 60.52
| 4500 | 6.709 | 170.165 | 4478.93 | -360.6 | 62.51
| 4600 | 6.709 | 170.165 | 4578.25 | -372.11 | 64.51
| 4700 | 6.709 | 170.165 | 4677.56 | -383.62 | 66.51
| 4800 | 6.709 | 170.165 | 4776.88 | -395.13 | 68.5
| 4900 | 6.709 | 170.165 | 4876.19 | -406.65 | 70.5
| 5000 | 6.709 | 170.165 | 4975.51 | -418.16 | 72.49
| 5100 | 6.709 | 170.165 | 5074.82 | -429.67 | 74.49
| 5200 | 6.709 | 170.165 | 5174.14 | -441.18 | 76.48
| 5300 | 6.709 | 170.165 | 5273.45 | -452.69 | 78.48
| 5400 | 6.709 | 170.165 | 5372.77 | -464.2 | 80.48
| 5500 | 6.709 | 170.165 | 5472.08 | -475.72 | 82.47
| 5600 | 6.709 | 170.165 | 5571.4 | -487.23 | 84.47
| 5700 | 6.709 | 170.165 | 5670.71 | -498.74 | 86.46
| 5800 | 6.709 | 170.165 | 5770.03 | -510.25 | 88.46
| 5900 | 6.709 | 170.165 | 5869.34 | -521.76 | 90.45
| 6000 | 6.709 | 170.165 | 5968.66 | -533.27 | 92.45
| 6100 | 6.709 | 170.165 | 6067.97 | -544.79 | 94.45
| 6200 | 6.709 | 170.165 | 6167.29 | -556.3 | 96.44
| 6281.9 | 6.709 | 170.165 | 6248.63 | -565.73 | 98.08
| 6300 | 6.623 | 182.64 | 6266.61 | -567.81 | 98.21
| 6400 | 10.619 | 231.608 | 6365.58 | -579.31 | 90.71
| 6500 | 17.581 | 248.349 | 6462.54 | -590.62 | 69.42
| 6600 | 25.156 | 255.523 | 6555.62 | -601.53 | 34.74
| 6700 | 32.923 | 259.502 | 6642.99 | -611.81 | -12.63
| 6800 | 40.772 | 262.091 | 6722.95 | -621.27 | -71.79
| 6900 | 48.664 | 263.965 | 6793.96 | -629.72 | -141.58
| 7000 | 56.579 | 265.431 | 6854.62 | -637.01 | -220.64
| 7100 | 64.508 | 266.65 | 6903.76 | -642.98 | -307.44
| 7200 | 72.446 | 267.718 | 6940.42 | -647.52 | -400.28
| 7300 | 80.39 | 268.695 | 6963.88 | -650.55 | -497.36
| 7400 | 88.336 | 269.627 | 6973.7 | -652 | -596.78
| 7420.94 | 90 | 269.82 | 6974 | -652.1 | -617.72
| 7468.99 | 90 | 270.3 | 6974 | -652.05 | -665.77
| 7500 | 90 | 270.3 | 6974 | -651.88 | -696.78
| 7600 | 90 | 270.3 | 6974 | -651.36 | -796.78
| 7700 | 90 | 270.3 | 6974 | -650.84 | -896.78
| 7800 | 90 | 270.3 | 6974 | -650.31 | -996.77
| 7900 | 90 | 270.3 | 6974 | -649.79 | -1096.77
| 8000 | 90 | 270.3 | 6974 | -649.26 | -1196.77
| 8100 | 90 | 270.3 | 6974 | -648.74 | -1296.77
| 8200 | 90 | 270.3 | 6974 | -648.21 | -1396.77
| 8300 | 90 | 270.3 | 6974 | -647.69 | -1496.77
| 8400 | 90 | 270.3 | 6974 | -647.16 | -1596.77
| 8500 | 90 | 270.3 | 6974 | -646.64 | -1696.76
| 8600 | 90 | 270.3 | 6974 | -646.12 | -1796.76
| 8700 | 90 | 270.3 | 6974 | -645.59 | -1896.76
| 8800 | 90 | 270.3 | 6974 | -645.07 | -1996.76
| 8900 | 90 | 270.3 | 6974 | -644.54 | -2096.76
| 9000 | 90 | 270.3 | 6974 | -644.02 | -2196.76
| 9100 | 90 | 270.3 | 6974 | -643.49 | -2296.76
| 9200 | 90 | 270.3 | 6974 | -642.97 | -2396.76
| 9300 | 90 | 270.3 | 6974 | -642.44 | -2496.75
| 9400 | 90 | 270.3 | 6974 | -641.92 | -2596.75
| 9500 | 90 | 270.3 | 6974 | -641.4 | -2696.75
| 9600 | 90 | 270.3 | 6974 | -640.87 | -2796.75
| 9700 | 90 | 270.3 | 6974 | -640.35 | -2896.75
| 9800 | 90 | 270.3 | 6974 | -639.82 | -2996.75
| 9900 | 90 | 270.3 | 6974 | -639.3 | -3096.75
| 10000 | 90 | 270.3 | 6974 | -638.77 | -3196.74
| 10100 | 90 | 270.3 | 6974 | -638.25 | -3296.74
| 10200 | 90 | 270.3 | 6974 | -637.72 | -3396.74
| 10300 | 90 | 270.3 | 6974 | -637.2 | -3496.74
| 10400 | 90 | 270.3 | 6974 | -636.68 | -3596.74
| 10500 | 90 | 270.3 | 6974 | -636.15 | -3696.74
| 10600 | 90 | 270.3 | 6974 | -635.63 | -3796.74
| 10700 | 90 | 270.3 | 6974 | -635.1 | -3896.73
| 10800 | 90 | 270.3 | 6974 | -634.58 | -3996.73
| 10900 | 90 | 270.3 | 6974 | -634.05 | -4096.73
| 11000 | 90 | 270.3 | 6974 | -633.53 | -4196.73
| 11100 | 90 | 270.3 | 6974 | -633 | -4296.73
| 11200 | 90 | 270.3 | 6974 | -632.48 | -4396.73
| 11300 | 90 | 270.3 | 6974 | -631.96 | -4496.73
| 11400 | 90 | 270.3 | 6974 | -631.43 | -4596.72
| 11500 | 90 | 270.3 | 6974 | -630.91 | -4696.72
| 11600 | 90 | 270.3 | 6974 | -630.38 | -4796.72
| 11700 | 90 | 270.3 | 6974 | -629.86 | -4896.72
| 11800 | 90 | 270.3 | 6974 | -629.33 | -4996.72
| 11900 | 90 | 270.3 | 6974 | -628.81 | -5096.72
| 12000 | 90 | 270.3 | 6974 | -628.28 | -5196.72
| 12100 | 90 | 270.3 | 6974 | -627.76 | -5296.72
| 12200 | 90 | 270.3 | 6974 | -627.24 | -5396.71
| 12300 | 90 | 270.3 | 6974 | -626.71 | -5496.71
| 12400 | 90 | 270.3 | 6974 | -626.19 | -5596.71
| 12500 | 90 | 270.3 | 6974 | -625.66 | -5696.71
| 12600 | 90 | 270.3 | 6974 | -625.14 | -5796.71
| 12700 | 90 | 270.3 | 6974 | -624.61 | -5896.71
| 12800 | 90 | 270.3 | 6974 | -624.09 | -5996.71
| 12900 | 90 | 270.3 | 6974 | -623.56 | -6096.7
| 13000 | 90 | 270.3 | 6974 | -623.04 | -6196.7
| 13100 | 90 | 270.3 | 6974 | -622.52 | -6296.7
| 13200 | 90 | 270.3 | 6974 | -621.99 | -6396.7
| 13300 | 90 | 270.3 | 6974 | -621.47 | -6496.7
| 13400 | 90 | 270.3 | 6974 | -620.94 | -6596.7
| 13500 | 90 | 270.3 | 6974 | -620.42 | -6696.7
| 13600 | 90 | 270.3 | 6974 | -619.89 | -6796.69
| 13700 | 90 | 270.3 | 6974 | -619.37 | -6896.69
| 13800 | 90 | 270.3 | 6974 | -618.84 | -6996.69
| 13900 | 90 | 270.3 | 6974 | -618.32 | -7096.69
| 14000 | 90 | 270.3 | 6974 | -617.8 | -7196.69
| 14100 | 90 | 270.3 | 6974 | -617.27 | -7296.69
| 14200 | 90 | 270.3 | 6974 | -616.75 | -7396.69
| 14300 | 90 | 270.3 | 6974 | -616.22 | -7496.69
| 14400 | 90 | 270.3 | 6974 | -615.7 | -7596.68
| 14500 | 90 | 270.3 | 6974 | -615.17 | -7696.68
| 14600 | 90 | 270.3 | 6974 | -614.65 | -7796.68
| 14700 | 90 | 270.3 | 6974 | -614.12 | -7896.68
| 14800 | 90 | 270.3 | 6974 | -613.6 | -7996.68
| 14900 | 90 | 270.3 | 6974 | -613.08 | -8096.68
| 15000 | 90 | 270.3 | 6974 | -612.55 | -8196.68
| 15100 | 90 | 270.3 | 6974 | -612.03 | -8296.67
| 15200 | 90 | 270.3 | 6974 | -611.5 | -8396.67
| 15300 | 90 | 270.3 | 6974 | -610.98 | -8496.67
| 15400 | 90 | 270.3 | 6974 | -610.45 | -8596.67
| 15500 | 90 | 270.3 | 6974 | -609.93 | -8696.67
| 15600 | 90 | 270.3 | 6974 | -609.4 | -8796.67
| 15700 | 90 | 270.3 | 6974 | -608.88 | -8896.67
| 15800 | 90 | 270.3 | 6974 | -608.35 | -8996.66
| 15900 | 90 | 270.3 | 6974 | -607.83 | -9096.66
| 16000 | 90 | 270.3 | 6974 | -607.31 | -9196.66
| 16100 | 90 | 270.3 | 6974 | -606.78 | -9296.66
| 16200 | 90 | 270.3 | 6974 | -606.26 | -9396.66
| 16300 | 90 | 270.3 | 6974 | -605.73 | -9496.66
| 16400 | 90 | 270.3 | 6974 | -605.21 | -9596.66
| 16500 | 90 | 270.3 | 6974 | -604.68 | -9696.65
| 16600 | 90 | 270.3 | 6974 | -604.16 | -9796.65
| 16700 | 90 | 270.3 | 6974 | -603.63 | -9896.65
| 16800 | 90 | 270.3 | 6974 | -603.11 | -9996.65
| 16881.59 | 90 | 270.3 | 6974 | -602.68 | -10078.24

## Lookup (hidden)
North Reference | RetunValue | Grid Type | ReturnValue | Deviation Indicator | ReturnValue
| 2 |  | 0 |  | 4
True |  | SPCS-Colorado Central-NAD27 |  | Directional
Grid |  | SPCS-Colorado Central-NAD83 |  | High Angle
|  | SPCS-Colorado North-NAD27 |  | Horizontal
SPCS-Colorado North-NAD83
SPCS-Colorado South-NAD27
SPCS-Colorado South-NAD83
UTM-Zone 12 NAD27
UTM-Zone 12 NAD83
UTM-Zone 13 NAD27
UTM-Zone 13 NAD83