## Data
Header Information | measured depth (ft) | inclination (°) | azimuth (°) | true vertical depth (ft) | northing +N/-S (ft) | easting +E/-W (ft)
Operator Name | 0 | 0 | 281.95 | 0 | 0 | 0
KERR-MCGEE | 16 | 0 | 281.95 | 16 | 0 | 0
Operator Number | 116 | 0.58 | 281.95 | 116 | 0.1 | -0.5
47120 | 216 | 0.5 | 239.79 | 215.99 | -0.01 | -1.37
Well Name and Number | 316 | 0.49 | 217.01 | 315.99 | -0.57 | -2
BENSON FARMS 12N-23HZ | 416 | 0.42 | 204.78 | 415.99 | -1.25 | -2.41
API Number (if available) | 516 | 0.4 | 225.65 | 515.98 | -1.82 | -2.82
05-123-39399 | 616 | 0.24 | 173.26 | 615.98 | -2.27 | -3.04
Location: QQ SEC TWP RGE | 716 | 0.19 | 128.98 | 715.98 | -2.59 | -2.89
SEC.24-T3N-R68W | 816 | 0.05 | 38.3 | 815.98 | -2.66 | -2.73
Citing Type: Planned or Actual | 916 | 0.29 | 354.69 | 915.98 | -2.37 | -2.73
ACTUAL | 1016 | 0.46 | 324.94 | 1015.98 | -1.79 | -2.98
Deviation Indicator | 1116 | 0.76 | 315.75 | 1115.97 | -0.99 | -3.68
Horizontal | 1151 | 0.71 | 321.37 | 1150.97 | -0.65 | -3.97
North Reference | 1311 | 0.32 | 297.21 | 1310.96 | 0.33 | -4.99
True | 1405 | 0.56 | 299.15 | 1404.96 | 0.67 | -5.62
Grid Type | 1499 | 0.88 | 98.13 | 1498.96 | 0.79 | -5.31
#VALUE! | 1593 | 2.89 | 74.64 | 1592.9 | 1.32 | -2.31
| 1688 | 4.35 | 84.75 | 1687.71 | 2.28 | 3.59
| 1781 | 6.07 | 101.02 | 1780.33 | 1.67 | 11.93
| 1876 | 8.68 | 100.84 | 1874.54 | -0.64 | 23.9
| 1970 | 10.04 | 99.67 | 1967.28 | -3.35 | 38.94
| 2066 | 11.09 | 91.36 | 2061.66 | -4.98 | 56.43
| 2158 | 12 | 89.33 | 2151.8 | -5.08 | 74.83
| 2250 | 12.37 | 90.21 | 2241.72 | -5 | 94.25
| 2342 | 13.43 | 84.17 | 2331.41 | -3.95 | 114.74
| 2434 | 13.53 | 84.14 | 2420.87 | -1.77 | 136.07
| 2525 | 13.5 | 83.15 | 2509.35 | 0.59 | 157.21
| 2615 | 13.43 | 82.6 | 2596.88 | 3.19 | 178
| 2707 | 13.13 | 83.3 | 2686.42 | 5.78 | 198.97
| 2799 | 12.56 | 82.32 | 2776.11 | 8.34 | 219.27
| 2891 | 11.98 | 82.16 | 2866.01 | 10.98 | 238.64
| 2982 | 10.55 | 86.56 | 2955.26 | 12.76 | 256.31
| 3074 | 11.46 | 87.56 | 3045.57 | 13.66 | 273.85
| 3166 | 12.57 | 81.84 | 3135.55 | 15.47 | 292.89
| 3258 | 13.54 | 91.36 | 3225.18 | 16.63 | 313.57
| 3350 | 12.53 | 92.56 | 3314.81 | 15.93 | 334.31
| 3442 | 11.77 | 90.21 | 3404.75 | 15.45 | 353.66
| 3534 | 11.55 | 86.95 | 3494.85 | 15.91 | 372.24
| 3625 | 12.14 | 86.59 | 3583.92 | 16.96 | 390.89
| 3717 | 11.98 | 78.07 | 3673.89 | 19.51 | 409.89
| 3809 | 11.94 | 75.99 | 3763.9 | 23.79 | 428.47
| 3901 | 12.52 | 81.29 | 3853.81 | 27.6 | 447.56
| 3994 | 12.5 | 81.88 | 3944.6 | 30.55 | 467.49
| 4087 | 11.88 | 80.15 | 4035.51 | 33.61 | 486.88
| 4180 | 11.59 | 75.11 | 4126.56 | 37.65 | 505.34
| 4273 | 10.45 | 64.5 | 4217.86 | 43.68 | 521.99
| 4366 | 11.95 | 59.77 | 4309.09 | 52.16 | 537.92
| 4460 | 12.13 | 68 | 4401.02 | 60.76 | 555.48
| 4552 | 13.33 | 81.25 | 4490.78 | 66 | 574.93
| 4645 | 13.41 | 87.06 | 4581.26 | 68.18 | 596.3
| 4737 | 12.35 | 90.93 | 4670.95 | 68.57 | 616.79
| 4822 | 12.21 | 92.21 | 4754.01 | 68.07 | 634.86
| 4907 | 13.15 | 91.79 | 4836.93 | 67.43 | 653.51
| 4992 | 13.44 | 83.09 | 4919.66 | 68.31 | 672.98
| 5077 | 12.79 | 79.81 | 5002.45 | 71.17 | 692.05
| 5162 | 13.28 | 81.47 | 5085.26 | 74.28 | 710.97
| 5247 | 13.71 | 82.49 | 5167.91 | 77.04 | 730.61
| 5333 | 13.23 | 88.11 | 5251.55 | 78.7 | 750.55
| 5418 | 12.61 | 89.05 | 5334.39 | 79.17 | 769.55
| 5503 | 11.96 | 87.04 | 5417.45 | 79.78 | 787.62
| 5587 | 10.74 | 85.84 | 5499.8 | 80.8 | 804.12
| 5673 | 10.23 | 84.63 | 5584.37 | 82.1 | 819.71
| 5758 | 9.33 | 87.3 | 5668.13 | 83.13 | 834.11
| 5843 | 7.31 | 88.79 | 5752.23 | 83.57 | 846.4
| 5928 | 6.42 | 86.16 | 5836.62 | 84 | 856.55
| 6013 | 5.09 | 93.36 | 5921.19 | 84.1 | 865.05
| 6098 | 3.23 | 85.94 | 6005.97 | 84.04 | 871.21
| 6183 | 2.08 | 124.63 | 6090.88 | 83.34 | 874.87
| 6268 | 1.82 | 123.75 | 6175.83 | 81.71 | 877.26
| 6354 | 0.75 | 119.16 | 6261.81 | 80.68 | 878.89
| 6439 | 0.73 | 94.52 | 6346.8 | 80.36 | 879.91
| 6524 | 0.8 | 95.45 | 6431.79 | 80.26 | 881.04
| 6610 | 9.24 | 269.08 | 6517.45 | 80.1 | 874.72
| 6695 | 19.26 | 270.44 | 6599.73 | 80.09 | 853.82
| 6780 | 18.43 | 269.96 | 6680.17 | 80.19 | 826.37
| 6865 | 20.83 | 270.88 | 6760.23 | 80.42 | 797.82
| 6950 | 29.4 | 267.21 | 6837.12 | 79.63 | 761.8
| 7035 | 37.37 | 269.53 | 6908.04 | 78.4 | 715.09
| 7120 | 46.55 | 268.86 | 6971.18 | 77.57 | 658.32
| 7206 | 58.41 | 273.25 | 7023.48 | 79.03 | 590.28
| 7291 | 65.65 | 271.28 | 7063.33 | 81.96 | 515.32
| 7376 | 67.59 | 269.98 | 7097.06 | 82.81 | 437.31
| 7460 | 78.2 | 268.21 | 7121.73 | 81.51 | 357.15
| 7480 | 79.96 | 268.03 | 7125.52 | 80.86 | 337.53
| 7554 | 84.675 | 270.135 | 7135.41 | 79.7 | 264.23
| 7608 | 88.12 | 271.65 | 7138.8 | 80.54 | 210.35
| 7700 | 88.46 | 272.1 | 7141.55 | 83.55 | 118.44
| 7792 | 88.89 | 272.3 | 7143.67 | 87.08 | 26.53
| 7884 | 89.6 | 272.15 | 7144.89 | 90.65 | -65.39
| 7976 | 89.82 | 271.91 | 7145.35 | 93.91 | -157.33
| 8160 | 91.02 | 270.06 | 7144 | 97.07 | -341.29
| 8337 | 91.61 | 269.01 | 7139.94 | 95.63 | -518.23
| 8508 | 92.07 | 268.73 | 7134.45 | 92.26 | -689.11
| 8593 | 90.86 | 269.03 | 7132.28 | 90.6 | -774.06
| 8763 | 89.38 | 268.12 | 7131.92 | 86.37 | -944
| 8933 | 89.53 | 267.1 | 7133.54 | 79.29 | -1113.85
| 9103 | 91.32 | 267.43 | 7132.28 | 71.17 | -1283.64
| 9188 | 91.2 | 268.28 | 7130.41 | 67.99 | -1368.56
| 9273 | 89.5 | 268.02 | 7129.89 | 65.25 | -1453.51
| 9443 | 90.03 | 267.17 | 7130.59 | 58.12 | -1623.36
| 9613 | 89.9 | 267.45 | 7130.69 | 50.14 | -1793.17
| 9698 | 89.84 | 267.65 | 7130.88 | 46.5 | -1878.09
| 9868 | 90.61 | 268.24 | 7130.22 | 40.41 | -2047.98
| 10039 | 90 | 268.08 | 7129.31 | 34.92 | -2218.89
| 10124 | 91.07 | 268.81 | 7128.51 | 32.61 | -2303.85
| 10294 | 91.2 | 268.72 | 7125.14 | 28.95 | -2473.78
| 10379 | 90.46 | 269.22 | 7123.91 | 27.42 | -2558.76
| 10550 | 90.49 | 269.54 | 7122.5 | 25.57 | -2729.74
| 10720 | 89.41 | 270.54 | 7122.64 | 25.69 | -2899.73
| 10975 | 88.71 | 270.27 | 7126.83 | 27.49 | -3154.69
| 11230 | 89.29 | 269.17 | 7131.28 | 26.25 | -3409.64
| 11485 | 91.57 | 269.61 | 7129.36 | 23.53 | -3664.61
| 11655 | 90.34 | 269.44 | 7126.53 | 22.12 | -3834.57
| 11911 | 90.8 | 269.8 | 7123.98 | 20.42 | -4090.55
| 12166 | 89.88 | 269.84 | 7122.47 | 19.62 | -4345.55
| 12422 | 90.27 | 271.13 | 7122.14 | 21.79 | -4601.53
| 12677 | 90.21 | 270.96 | 7121.07 | 26.44 | -4856.48
| 12848 | 90.21 | 269.72 | 7120.44 | 27.45 | -5027.48
| 13018 | 90.52 | 269.22 | 7119.36 | 25.88 | -5197.47
| 13080 | 90.52 | 269.22 | 7118.79 | 25.04 | -5259.46

## Lookup (hidden)
North Reference | RetunValue | Grid Type | ReturnValue | Deviation Indicator | ReturnValue
| 2 |  | 0 |  | 4
True |  | SPCS-Colorado Central-NAD27 |  | Directional
Grid |  | SPCS-Colorado Central-NAD83 |  | High Angle
|  | SPCS-Colorado North-NAD27 |  | Horizontal
SPCS-Colorado North-NAD83
SPCS-Colorado South-NAD27
SPCS-Colorado South-NAD83
UTM-Zone 12 NAD27
UTM-Zone 12 NAD83
UTM-Zone 13 NAD27
UTM-Zone 13 NAD83