## Data
Header Information | measured depth (ft) | inclination (°) | azimuth (°) | true vertical depth (ft) | northing +N/-S (ft) | easting +E/-W (ft)
Operator Name | 0 | 0 | 226.31 | 0 | 0 | 0
KERR-MCGEE | 16 | 0 | 226.31 | 16 | 0 | 0
Operator Number | 116 | 0.58 | 226.31 | 116 | -0.35 | -0.37
47120 | 216 | 0.72 | 214.3 | 215.99 | -1.22 | -1.09
Well Name and Number | 316 | 0.9 | 198.6 | 315.98 | -2.48 | -1.69
BENSON FARMS 11N-19HZ | 416 | 0.8 | 199.27 | 415.97 | -3.89 | -2.17
API Number (if available) | 516 | 0.68 | 197.25 | 515.96 | -5.11 | -2.58
05-123-39398 | 616 | 0.53 | 214.4 | 615.96 | -6.06 | -3.02
Location: QQ SEC TWP RGE | 716 | 0.45 | 257.07 | 715.95 | -6.53 | -3.66
SEC.24-T3N-R68W | 816 | 0.59 | 268.02 | 815.95 | -6.63 | -4.56
Citing Type: Planned or Actual | 916 | 0.81 | 270.57 | 915.94 | -6.64 | -5.78
ACTUAL | 1016 | 0.76 | 235.29 | 1015.93 | -7.02 | -7.03
Deviation Indicator | 1116 | 0.39 | 214.07 | 1115.93 | -7.68 | -7.77
Horizontal | 1142 | 0.48 | 238.53 | 1141.93 | -7.81 | -7.91
North Reference | 1311 | 0.34 | 319.47 | 1310.92 | -7.79 | -8.84
True | 1405 | 2.03 | 244.92 | 1404.9 | -8.29 | -10.53
Grid Type | 1499 | 3.64 | 226.28 | 1498.79 | -11.06 | -14.19
#VALUE! | 1593 | 5.73 | 225.94 | 1592.47 | -16.38 | -19.72
| 1782 | 8.83 | 216.93 | 1779.93 | -34.54 | -35.22
| 1876 | 9.94 | 209.43 | 1872.67 | -47.38 | -43.54
| 1970 | 10.3 | 208.53 | 1965.21 | -61.83 | -51.54
| 2066 | 10.27 | 206.92 | 2059.67 | -77 | -59.52
| 2158 | 9.61 | 206.15 | 2150.28 | -91.2 | -66.61
| 2250 | 8.81 | 202.9 | 2241.1 | -104.59 | -72.74
| 2342 | 8.22 | 201.86 | 2332.08 | -117.18 | -77.93
| 2434 | 7.72 | 202.29 | 2423.2 | -129 | -82.72
| 2525 | 7.36 | 202.75 | 2513.41 | -140.03 | -87.3
| 2615 | 6.72 | 196.05 | 2602.73 | -150.41 | -90.98
| 2707 | 4.96 | 198.33 | 2694.25 | -159.36 | -93.72
| 2799 | 3.17 | 209.55 | 2786.02 | -165.35 | -96.23
| 2891 | 2.44 | 241.55 | 2877.91 | -168.49 | -99.2
| 2983 | 0.91 | 229.8 | 2969.87 | -169.9 | -101.48
| 3258 | 1.13 | 223.67 | 3244.82 | -173.27 | -105.02
| 3534 | 0.26 | 135.56 | 3520.81 | -175.69 | -106.46
| 3809 | 0.38 | 146.49 | 3795.8 | -176.89 | -105.52
| 4087 | 0.41 | 187.9 | 4073.8 | -178.65 | -105.15
| 4367 | 0.39 | 197.48 | 4353.79 | -180.55 | -105.57
| 4645 | 1.1 | 314.75 | 4631.77 | -179.57 | -107.75
| 4822 | 1.57 | 193.76 | 4808.75 | -180.73 | -109.54
| 5078 | 1.15 | 196.98 | 5064.67 | -186.59 | -111.12
| 5333 | 1.12 | 210.9 | 5319.63 | -191.18 | -113.15
| 5588 | 0.48 | 240.95 | 5574.6 | -193.84 | -115.36
| 5843 | 0.62 | 80.92 | 5829.6 | -194.14 | -114.93
| 6098 | 0.62 | 61.19 | 6084.58 | -193.25 | -112.36
| 6354 | 0.58 | 4.54 | 6340.57 | -191.3 | -111.05
| 6439 | 0.67 | 340.79 | 6425.56 | -190.4 | -111.18
| 6524 | 1.46 | 57.28 | 6510.55 | -189.34 | -110.43
| 6610 | 11.6 | 88.04 | 6595.89 | -188.45 | -100.84
| 6695 | 18.39 | 89.04 | 6677.95 | -187.93 | -78.87
| 6780 | 19.95 | 88.57 | 6758.23 | -187.35 | -50.96
| 6865 | 24.74 | 87.66 | 6836.83 | -186.26 | -18.68
| 6950 | 34.23 | 89.7 | 6910.74 | -185.41 | 23.1
| 7035 | 45.46 | 92.67 | 6975.9 | -186.7 | 77.44
| 7121 | 56.89 | 93.6 | 7029.73 | -190.4 | 144.23
| 7206 | 62.48 | 93.06 | 7072.62 | -194.65 | 217.45
| 7291 | 66.35 | 89.96 | 7109.32 | -196.63 | 294.07
| 7376 | 76.71 | 87.09 | 7136.22 | -194.5 | 374.54
| 7455 | 83.83 | 85.38 | 7149.57 | -189.38 | 452.18
| 7508 | 87.492 | 85.744 | 7153.57 | -185.29 | 504.86
| 7588 | 93.02 | 86.29 | 7153.22 | -179.74 | 584.64
| 7681 | 93.3 | 85.87 | 7148.09 | -173.39 | 677.28
| 7774 | 92.47 | 87.1 | 7143.41 | -167.69 | 769.98
| 7867 | 92.28 | 87.22 | 7139.56 | -163.09 | 862.79
| 7960 | 91.17 | 88.67 | 7136.76 | -159.76 | 955.68
| 8052 | 90.28 | 88.55 | 7135.59 | -157.53 | 1047.65
| 8144 | 89.41 | 87.82 | 7135.84 | -154.61 | 1139.6
| 8236 | 88.2 | 88.34 | 7137.76 | -151.53 | 1231.53
| 8328 | 89.23 | 87.43 | 7139.82 | -148.14 | 1323.44
| 8420 | 88.37 | 87.58 | 7141.75 | -144.13 | 1415.33
| 8512 | 88.9 | 87.31 | 7143.94 | -140.03 | 1507.21
| 8603 | 89.66 | 86.68 | 7145.08 | -135.26 | 1598.08
| 8695 | 89.16 | 87.49 | 7146.03 | -130.58 | 1689.95
| 8787 | 89.75 | 86.88 | 7146.91 | -126.07 | 1781.84
| 8879 | 89.94 | 88.16 | 7147.16 | -122.08 | 1873.75
| 8971 | 90.21 | 87.65 | 7147.04 | -118.72 | 1965.69
| 9063 | 91.14 | 87.73 | 7145.95 | -115.01 | 2057.6
| 9155 | 90.37 | 88.28 | 7144.74 | -111.81 | 2149.54
| 9247 | 89.45 | 87.71 | 7144.88 | -108.59 | 2241.48
| 9339 | 90.15 | 86.76 | 7145.2 | -104.15 | 2333.37
| 9431 | 89.66 | 87.9 | 7145.36 | -99.87 | 2425.27
| 9523 | 88.61 | 87.59 | 7146.75 | -96.25 | 2517.19
| 9615 | 88.33 | 88.03 | 7149.2 | -92.73 | 2609.09
| 9700 | 90.34 | 87.42 | 7150.19 | -89.36 | 2694.01
| 9785 | 89.35 | 88.18 | 7150.42 | -86.1 | 2778.94
| 9870 | 89.6 | 88.59 | 7151.2 | -83.7 | 2863.91
| 9955 | 89.45 | 87.52 | 7151.9 | -80.82 | 2948.85
| 10040 | 89.97 | 87.29 | 7152.33 | -76.97 | 3033.77
| 10125 | 89.01 | 88.15 | 7153.09 | -73.59 | 3118.69
| 10210 | 89.26 | 87.77 | 7154.37 | -70.56 | 3203.63
| 10295 | 89.48 | 87.75 | 7155.31 | -67.24 | 3288.56
| 10381 | 90.37 | 87.32 | 7155.42 | -63.54 | 3374.48
| 10466 | 89.82 | 87.52 | 7155.28 | -59.72 | 3459.39
| 10551 | 89.32 | 88.18 | 7155.92 | -56.53 | 3544.33
| 10636 | 89.39 | 87.88 | 7156.87 | -53.61 | 3629.27
| 10721 | 89.26 | 87.78 | 7157.87 | -50.39 | 3714.21
| 10806 | 90.22 | 87.61 | 7158.26 | -46.97 | 3799.14
| 10891 | 90.95 | 87.55 | 7157.39 | -43.38 | 3884.05
| 10975 | 89.97 | 87.4 | 7156.72 | -39.68 | 3967.97
| 11060 | 90.19 | 87.69 | 7156.6 | -36.04 | 4052.89
| 11146 | 90.65 | 87.4 | 7155.97 | -32.35 | 4138.81
| 11231 | 89.17 | 87.97 | 7156.1 | -28.92 | 4223.74
| 11316 | 89.85 | 87.19 | 7156.83 | -25.33 | 4308.66
| 11401 | 90.25 | 86.83 | 7156.76 | -20.9 | 4393.54
| 11487 | 91.02 | 87.7 | 7155.8 | -16.8 | 4479.44
| 11572 | 91.17 | 87.18 | 7154.18 | -13 | 4564.34
| 11657 | 89.69 | 86.52 | 7153.54 | -8.33 | 4649.2
| 11742 | 90.09 | 86.27 | 7153.7 | -2.98 | 4734.03
| 11827 | 89.45 | 86.75 | 7154.04 | 2.19 | 4818.87
| 11912 | 89.2 | 87.95 | 7155.05 | 6.12 | 4903.78
| 11997 | 89.75 | 87.22 | 7155.82 | 9.7 | 4988.7
| 12082 | 89.56 | 88.34 | 7156.34 | 12.99 | 5073.63
| 12167 | 90.06 | 88.02 | 7156.62 | 15.69 | 5158.59
| 12252 | 89.6 | 88.38 | 7156.87 | 18.36 | 5243.54
| 12337 | 89.63 | 88.53 | 7157.44 | 20.65 | 5328.51
| 12422 | 91.38 | 88.95 | 7156.69 | 22.52 | 5413.48
| 12507 | 90.59 | 90.09 | 7155.23 | 23.24 | 5498.47
| 12592 | 89.75 | 89.76 | 7154.98 | 23.35 | 5583.46
| 12677 | 89.19 | 90.23 | 7155.77 | 23.35 | 5668.46
| 12763 | 89.63 | 90.22 | 7156.65 | 23.02 | 5754.45
| 12848 | 90.56 | 89.7 | 7156.51 | 23.08 | 5839.45
| 12933 | 89.63 | 89.57 | 7156.37 | 23.62 | 5924.45
| 13018 | 90.22 | 90.2 | 7156.48 | 23.79 | 6009.45
| 13103 | 89.88 | 91.3 | 7156.41 | 22.68 | 6094.44
| 13188 | 89.72 | 91.98 | 7156.7 | 20.24 | 6179.4
| 13274 | 90.77 | 93.55 | 7156.34 | 16.09 | 6265.3
| 13359 | 90.49 | 94.37 | 7155.4 | 10.22 | 6350.09
| 13444 | 90.28 | 95.74 | 7154.83 | 2.74 | 6434.76
| 13529 | 89.26 | 95.27 | 7155.17 | -5.42 | 6519.36
| 13614 | 89.66 | 93.94 | 7155.97 | -12.24 | 6604.08
| 13699 | 90.25 | 93.92 | 7156.04 | -18.07 | 6688.88
| 13785 | 91.05 | 93.77 | 7155.06 | -23.83 | 6774.68
| 13870 | 90.4 | 95.14 | 7153.99 | -30.44 | 6859.42
| 13955 | 89.45 | 94.12 | 7154.1 | -37.3 | 6944.14
| 14040 | 90.55 | 93.98 | 7154.1 | -43.3 | 7028.92
| 14125 | 89.26 | 93.92 | 7154.24 | -49.16 | 7113.72
| 14210 | 89.93 | 93.84 | 7154.84 | -54.91 | 7198.52
| 14246 | 90.24 | 93.76 | 7154.79 | -57.29 | 7234.44
| 14306 | 90.24 | 93.76 | 7154.54 | -61.23 | 7294.31

## Lookup (hidden)
North Reference | RetunValue | Grid Type | ReturnValue | Deviation Indicator | ReturnValue
| 2 |  | 0 |  | 4
True |  | SPCS-Colorado Central-NAD27 |  | Directional
Grid |  | SPCS-Colorado Central-NAD83 |  | High Angle
|  | SPCS-Colorado North-NAD27 |  | Horizontal
SPCS-Colorado North-NAD83
SPCS-Colorado South-NAD27
SPCS-Colorado South-NAD83
UTM-Zone 12 NAD27
UTM-Zone 12 NAD83
UTM-Zone 13 NAD27
UTM-Zone 13 NAD83