## Data
Header Information | measured depth (ft) | inclination (°) | azimuth (°) | true vertical depth (ft) | northing +N/-S (ft) | easting +E/-W (ft)
Operator Name | 0 | 0 | 227.16 | 0 | 0 | 0
KERR-MCGEE | 16 | 0 | 227.16 | 16 | 0 | 0
Operator Number | 116 | 0.57 | 227.16 | 116 | -0.34 | -0.36
47120 | 216 | 0.64 | 211.26 | 215.99 | -1.15 | -1.02
Well Name and Number | 316 | 0.62 | 185.34 | 315.99 | -2.17 | -1.36
BENSON FARMS 32C-23HZ | 416 | 0.48 | 166.42 | 415.98 | -3.12 | -1.31
API Number (if available) | 516 | 0.26 | 159.62 | 515.98 | -3.74 | -1.13
05-123-39395 | 616 | 0.1 | 253.23 | 615.98 | -3.97 | -1.14
Location: QQ SEC TWP RGE | 716 | 0.34 | 301.46 | 715.98 | -3.84 | -1.48
SEC.24-T3N-R68W | 816 | 0.62 | 285.86 | 815.98 | -3.54 | -2.25
Citing Type: Planned or Actual | 916 | 0.65 | 278.97 | 915.97 | -3.3 | -3.33
ACTUAL | 1016 | 0.62 | 238.82 | 1015.96 | -3.5 | -4.35
Deviation Indicator | 1116 | 0.42 | 214.24 | 1115.96 | -4.08 | -5.02
Horizontal | 1150 | 0.28 | 205.15 | 1149.96 | -4.26 | -5.13
North Reference | 1310 | 0.21 | 308.86 | 1309.96 | -4.43 | -5.52
True | 1405 | 1.81 | 79.57 | 1404.94 | -4.05 | -4.18
Grid Type | 1500 | 2.87 | 65.99 | 1499.86 | -2.81 | -0.53
#VALUE! | 1594 | 5.11 | 62.27 | 1593.63 | 0.1 | 5.32
| 1688 | 6.76 | 65.21 | 1687.12 | 4.37 | 14.05
| 1782 | 8.81 | 66.28 | 1780.25 | 9.58 | 25.67
| 1876 | 10.65 | 70.18 | 1872.9 | 15.42 | 40.43
| 1970 | 13.97 | 70.59 | 1964.72 | 22.14 | 59.31
| 2067 | 13.85 | 69.16 | 2058.88 | 30.16 | 81.2
| 2158 | 12.69 | 69.68 | 2147.45 | 37.51 | 100.75
| 2250 | 13.05 | 67.5 | 2237.14 | 44.99 | 119.83
| 2342 | 13.57 | 59.42 | 2326.67 | 54.46 | 138.72
| 2434 | 13.99 | 57.18 | 2416.02 | 65.98 | 157.35
| 2526 | 13.68 | 56.51 | 2505.36 | 78.01 | 175.77
| 2616 | 13.24 | 56.18 | 2592.88 | 89.62 | 193.21
| 2707 | 12.6 | 56.33 | 2681.58 | 100.92 | 210.13
| 2799 | 12.98 | 53.92 | 2771.3 | 112.57 | 226.83
| 2891 | 13.29 | 57.21 | 2860.89 | 124.38 | 244.07
| 2983 | 13.28 | 62.36 | 2950.43 | 135.01 | 262.32
| 3075 | 13.47 | 60.75 | 3039.94 | 145.15 | 281.03
| 3167 | 13.48 | 57.49 | 3129.41 | 156.15 | 299.42
| 3258 | 13.57 | 59.16 | 3217.88 | 167.32 | 317.53
| 3350 | 13.6 | 57.54 | 3307.31 | 178.66 | 335.93
| 3442 | 13.73 | 57.4 | 3396.7 | 190.34 | 354.25
| 3534 | 13.88 | 60.58 | 3486.05 | 201.65 | 373.06
| 3626 | 13.79 | 60.61 | 3575.38 | 212.45 | 392.23
| 3718 | 14.41 | 62.25 | 3664.61 | 223.16 | 411.91
| 3810 | 13.94 | 62.62 | 3753.81 | 233.59 | 431.88
| 3902 | 13.46 | 61.36 | 3843.19 | 243.82 | 451.12
| 3995 | 13.08 | 60.95 | 3933.71 | 254.11 | 469.82
| 4087 | 11.88 | 59.72 | 4023.53 | 263.94 | 487.1
| 4181 | 11.75 | 61.29 | 4115.54 | 273.42 | 503.85
| 4274 | 12.83 | 61.36 | 4206.41 | 282.92 | 521.22
| 4367 | 13.58 | 66.98 | 4296.95 | 292.14 | 540.33
| 4460 | 14.86 | 68.65 | 4387.1 | 300.75 | 561.49
| 4553 | 14.04 | 68.71 | 4477.16 | 309.19 | 583.1
| 4646 | 12.68 | 67.14 | 4567.64 | 317.25 | 603.02
| 4737 | 13.51 | 70.56 | 4656.27 | 324.67 | 622.25
| 4822 | 15.19 | 64.27 | 4738.62 | 332.81 | 641.65
| 4908 | 15.14 | 61.74 | 4821.63 | 343.01 | 661.69
| 4993 | 13.93 | 61.99 | 4903.91 | 353.08 | 680.5
| 5078 | 13.75 | 58.7 | 4986.44 | 363.13 | 698.16
| 5163 | 14.48 | 56.65 | 5068.87 | 374.22 | 715.67
| 5248 | 13.84 | 56.3 | 5151.29 | 385.7 | 733.01
| 5333 | 12.32 | 54.9 | 5234.08 | 396.56 | 748.89
| 5418 | 11.86 | 49.98 | 5317.2 | 407.39 | 762.99
| 5503 | 11.58 | 48.69 | 5400.43 | 418.64 | 776.09
| 5588 | 10.42 | 55.1 | 5483.87 | 428.67 | 788.81
| 5673 | 9.41 | 58.72 | 5567.6 | 436.67 | 801.05
| 5758 | 8.69 | 65.49 | 5651.54 | 442.95 | 812.83
| 5843 | 7.55 | 62 | 5735.69 | 448.23 | 823.6
| 5928 | 7.1 | 53.38 | 5820 | 453.99 | 832.75
| 6013 | 7.02 | 43.54 | 5904.36 | 460.89 | 840.55
| 6099 | 6.92 | 28.73 | 5989.73 | 469.24 | 846.66
| 6184 | 6.19 | 22.29 | 6074.17 | 477.97 | 850.86
| 6269 | 4.31 | 24.34 | 6158.81 | 485.12 | 853.91
| 6354 | 3.42 | 34.72 | 6243.62 | 490.12 | 856.67
| 6440 | 2.58 | 60.64 | 6329.5 | 493.17 | 859.82
| 6525 | 1.6 | 90.58 | 6414.45 | 494.1 | 862.67
| 6610 | 0.86 | 94.86 | 6499.43 | 494.03 | 864.5
| 6695 | 0.52 | 102.25 | 6584.42 | 493.9 | 865.51
| 6745 | 0.39 | 102.47 | 6634.42 | 493.81 | 865.9
| 6780 | 0.38 | 60.31 | 6669.42 | 493.84 | 866.11
| 6865 | 5.96 | 273.87 | 6754.27 | 494.28 | 861.95
| 6951 | 16.57 | 274.08 | 6838.5 | 495.46 | 845.22
| 7036 | 22.12 | 268.88 | 6918.67 | 496.01 | 817.1
| 7121 | 27.33 | 265.23 | 6995.86 | 494.07 | 781.63
| 7206 | 32.26 | 265.03 | 7069.6 | 490.48 | 739.56
| 7291 | 41.99 | 265.45 | 7137.29 | 486.25 | 688.5
| 7376 | 53.16 | 268.98 | 7194.55 | 483.38 | 625.94
| 7461 | 62.22 | 269.35 | 7239.94 | 482.35 | 554.18
| 7546 | 69.07 | 270 | 7274.97 | 481.92 | 476.79
| 7631 | 75.24 | 269.57 | 7301.01 | 481.61 | 395.92
| 7727 | 81.94 | 270.11 | 7319.99 | 481.35 | 301.87
| 7779 | 86.517 | 270.648 | 7325.21 | 481.7 | 250.15
| 7828 | 90.83 | 271.15 | 7326.35 | 482.46 | 201.18
| 7878 | 90.59 | 270.9 | 7325.73 | 483.36 | 151.19
| 7969 | 90.06 | 271.56 | 7325.21 | 485.31 | 60.22
| 8062 | 89.48 | 270.38 | 7325.59 | 486.89 | -32.77
| 8153 | 89.23 | 268.32 | 7326.61 | 485.85 | -123.75
| 8245 | 90.15 | 267.22 | 7327.11 | 482.28 | -215.68
| 8337 | 90.8 | 266.97 | 7326.35 | 477.61 | -307.56
| 8423 | 90.18 | 266.79 | 7325.61 | 472.93 | -393.42
| 8593 | 90.44 | 266.62 | 7324.69 | 463.16 | -563.14
| 8763 | 88.42 | 266.57 | 7326.38 | 453.07 | -732.82
| 8848 | 89.11 | 267.72 | 7328.21 | 448.83 | -817.7
| 8933 | 90.31 | 268.88 | 7328.64 | 446.31 | -902.65
| 9018 | 91.54 | 269.11 | 7327.27 | 444.82 | -987.63
| 9103 | 90.92 | 268.97 | 7325.45 | 443.4 | -1072.6
| 9188 | 90.37 | 269.11 | 7324.49 | 441.97 | -1157.58
| 9273 | 89.85 | 269.14 | 7324.33 | 440.67 | -1242.57
| 9358 | 90.74 | 268.65 | 7323.89 | 439.04 | -1327.55
| 9443 | 90.25 | 268.12 | 7323.15 | 436.64 | -1412.51
| 9528 | 89.82 | 268.03 | 7323.1 | 433.79 | -1497.47
| 9613 | 90.58 | 268.52 | 7322.81 | 431.23 | -1582.43
| 9698 | 90.09 | 268.42 | 7322.31 | 428.96 | -1667.39
| 9868 | 89.72 | 268.91 | 7322.59 | 425 | -1837.35
| 10039 | 89.38 | 269.3 | 7323.93 | 422.33 | -2008.32
| 10209 | 89.53 | 270.28 | 7325.55 | 421.7 | -2178.31
| 10380 | 89.22 | 271.11 | 7327.42 | 423.78 | -2349.28
| 10464 | 90.43 | 270.99 | 7327.67 | 425.32 | -2433.27
| 10635 | 92.24 | 269.18 | 7323.69 | 425.57 | -2604.21
| 10805 | 90.3 | 269.06 | 7319.92 | 422.96 | -2774.14
| 10975 | 89.35 | 269.7 | 7320.44 | 421.12 | -2944.12
| 11145 | 89.59 | 268.84 | 7322.01 | 418.95 | -3114.1
| 11315 | 89.47 | 268.08 | 7323.41 | 414.39 | -3284.03
| 11485 | 90.27 | 268.51 | 7323.79 | 409.33 | -3453.95
| 11655 | 91.56 | 267.52 | 7321.08 | 403.44 | -3623.83
| 11826 | 91.24 | 268.78 | 7316.9 | 397.92 | -3794.68
| 11996 | 89.14 | 268.16 | 7316.34 | 393.38 | -3964.61
| 12166 | 89.26 | 268.63 | 7318.71 | 388.62 | -4134.53
| 12251 | 90.8 | 269.74 | 7318.67 | 387.41 | -4219.51
| 12337 | 90.68 | 270.16 | 7317.55 | 387.34 | -4305.51
| 12507 | 89.94 | 271.42 | 7316.64 | 389.68 | -4475.48
| 12678 | 90.34 | 271.06 | 7316.22 | 393.38 | -4646.44
| 12763 | 89.63 | 269.58 | 7316.24 | 393.86 | -4731.44
| 12848 | 90.06 | 267.75 | 7316.47 | 391.88 | -4816.41
| 12933 | 90.55 | 269.04 | 7316.02 | 389.5 | -4901.37
| 13018 | 90.59 | 267.82 | 7315.17 | 387.17 | -4986.34
| 13103 | 90.37 | 268.27 | 7314.46 | 384.27 | -5071.28
| 13231 | 89.32 | 267.72 | 7314.81 | 379.79 | -5199.2
| 13292 | 89.32 | 267.72 | 7315.53 | 377.36 | -5260.15

## Lookup (hidden)
North Reference | RetunValue | Grid Type | ReturnValue | Deviation Indicator | ReturnValue
| 2 |  | 0 |  | 4
True |  | SPCS-Colorado Central-NAD27 |  | Directional
Grid |  | SPCS-Colorado Central-NAD83 |  | High Angle
|  | SPCS-Colorado North-NAD27 |  | Horizontal
SPCS-Colorado North-NAD83
SPCS-Colorado South-NAD27
SPCS-Colorado South-NAD83
UTM-Zone 12 NAD27
UTM-Zone 12 NAD83
UTM-Zone 13 NAD27
UTM-Zone 13 NAD83