## Data
Header Information | measured depth (ft) | inclination (°) | azimuth (°) | true vertical depth (ft) | northing +N/-S (ft) | easting +E/-W (ft)
Operator Name | 0 | 0 | 0 | 0 | 0 | 0
EE3 | 1000 | 0 | 0 | 1000 | 0 | 0
Operator Number | 1100 | 2 | 93.27 | 1099.98 | -0.1 | 1.74
| 1200 | 4 | 93.27 | 1199.84 | -0.4 | 6.97
Well Name and Number | 1300 | 6 | 93.27 | 1299.45 | -0.9 | 15.67
Gregory 5-09H | 1311.95 | 6.239 | 93.27 | 1311.33 | -0.97 | 16.94
API Number (if available) | 1400 | 6.239 | 93.27 | 1398.86 | -1.51 | 26.49
| 1500 | 6.239 | 93.27 | 1498.27 | -2.13 | 37.34
Location: QQ SEC TWP RGE | 1600 | 6.239 | 93.27 | 1597.68 | -2.75 | 48.19
Sec.9-T7N-R80W | 1700 | 6.239 | 93.27 | 1697.09 | -3.37 | 59.04
Citing Type: Planned or Actual | 1800 | 6.239 | 93.27 | 1796.49 | -3.99 | 69.89
Planned | 1900 | 6.239 | 93.27 | 1895.9 | -4.61 | 80.74
Deviation Indicator | 2000 | 6.239 | 93.27 | 1995.31 | -5.23 | 91.59
Horizontal | 2100 | 6.239 | 93.27 | 2094.72 | -5.85 | 102.44
North Reference | 2200 | 6.239 | 93.27 | 2194.12 | -6.47 | 113.29
True | 2300 | 6.239 | 93.27 | 2293.53 | -7.09 | 124.14
Grid Type | 2400 | 6.239 | 93.27 | 2392.94 | -7.71 | 134.99
#VALUE! | 2500 | 6.239 | 93.27 | 2492.35 | -8.33 | 145.84
| 2600 | 6.239 | 93.27 | 2591.76 | -8.95 | 156.69
| 2700 | 6.239 | 93.27 | 2691.16 | -9.57 | 167.54
| 2800 | 6.239 | 93.27 | 2790.57 | -10.19 | 178.39
| 2900 | 6.239 | 93.27 | 2889.98 | -10.81 | 189.24
| 3000 | 6.239 | 93.27 | 2989.39 | -11.43 | 200.09
| 3100 | 6.239 | 93.27 | 3088.79 | -12.05 | 210.94
| 3200 | 6.239 | 93.27 | 3188.2 | -12.67 | 221.79
| 3300 | 6.239 | 93.27 | 3287.61 | -13.29 | 232.64
| 3400 | 6.239 | 93.27 | 3387.02 | -13.91 | 243.49
| 3500 | 6.239 | 93.27 | 3486.42 | -14.53 | 254.34
| 3600 | 6.239 | 93.27 | 3585.83 | -15.15 | 265.19
| 3700 | 6.239 | 93.27 | 3685.24 | -15.77 | 276.04
| 3800 | 6.239 | 93.27 | 3784.65 | -16.39 | 286.89
| 3900 | 6.239 | 93.27 | 3884.06 | -17.01 | 297.74
| 4000 | 6.239 | 93.27 | 3983.46 | -17.63 | 308.59
| 4100 | 6.239 | 93.27 | 4082.87 | -18.25 | 319.44
| 4200 | 6.239 | 93.27 | 4182.28 | -18.87 | 330.29
| 4300 | 6.239 | 93.27 | 4281.69 | -19.49 | 341.14
| 4400 | 6.239 | 93.27 | 4381.09 | -20.11 | 351.99
| 4500 | 6.239 | 93.27 | 4480.5 | -20.73 | 362.84
| 4600 | 6.239 | 93.27 | 4579.91 | -21.35 | 373.69
| 4700 | 6.239 | 93.27 | 4679.32 | -21.97 | 384.54
| 4709.4 | 6.239 | 93.27 | 4688.67 | -22.03 | 385.56
| 4800 | 4.427 | 93.27 | 4778.87 | -22.51 | 393.97
| 4900 | 2.427 | 93.27 | 4878.68 | -22.85 | 399.93
| 5000 | 0.427 | 93.27 | 4978.65 | -23 | 402.42
| 5021.35 | 0 | 0 | 5000 | -23 | 402.5
| 7182 | 0 | 0 | 7160.65 | -23 | 402.5
| 7200 | 2.16 | 17.402 | 7178.64 | -22.68 | 402.6
| 7300 | 14.16 | 17.402 | 7277.45 | -9.16 | 406.84
| 7400 | 26.16 | 17.402 | 7371.15 | 23.67 | 417.13
| 7500 | 38.16 | 17.402 | 7455.65 | 74.37 | 433.02
| 7600 | 50.16 | 17.402 | 7527.26 | 140.72 | 453.81
| 7700 | 62.159 | 17.402 | 7582.85 | 219.84 | 478.61
| 7800 | 74.159 | 17.402 | 7619.98 | 308.25 | 506.32
| 7900 | 86.159 | 17.402 | 7637.04 | 402.09 | 535.73
| 7921.42 | 88.73 | 17.402 | 7638 | 422.51 | 542.13
| 7921.55 | 88.73 | 17.402 | 7638 | 422.63 | 542.17
| 7928.23 | 88.734 | 17.336 | 7638.15 | 429.01 | 544.17
| 8000 | 88.734 | 17.336 | 7639.73 | 497.5 | 565.55
| 8100 | 88.734 | 17.336 | 7641.94 | 592.94 | 595.34
| 8200 | 88.734 | 17.336 | 7644.15 | 688.37 | 625.13
| 8300 | 88.734 | 17.336 | 7646.36 | 783.81 | 654.92
| 8400 | 88.734 | 17.336 | 7648.57 | 879.24 | 684.7
| 8500 | 88.734 | 17.336 | 7650.78 | 974.67 | 714.49
| 8600 | 88.734 | 17.336 | 7652.99 | 1070.11 | 744.28
| 8700 | 88.734 | 17.336 | 7655.2 | 1165.54 | 774.07
| 8800 | 88.734 | 17.336 | 7657.41 | 1260.98 | 803.86
| 8900 | 88.734 | 17.336 | 7659.62 | 1356.41 | 833.65
| 9000 | 88.734 | 17.336 | 7661.83 | 1451.85 | 863.44
| 9100 | 88.734 | 17.336 | 7664.03 | 1547.28 | 893.23
| 9200 | 88.734 | 17.336 | 7666.24 | 1642.71 | 923.02
| 9300 | 88.734 | 17.336 | 7668.45 | 1738.15 | 952.81
| 9400 | 88.734 | 17.336 | 7670.66 | 1833.58 | 982.6
| 9500 | 88.734 | 17.336 | 7672.87 | 1929.02 | 1012.39
| 9600 | 88.734 | 17.336 | 7675.08 | 2024.45 | 1042.18
| 9700 | 88.734 | 17.336 | 7677.29 | 2119.89 | 1071.97
| 9800 | 88.734 | 17.336 | 7679.5 | 2215.32 | 1101.76
| 9900 | 88.734 | 17.336 | 7681.71 | 2310.75 | 1131.55
| 10000 | 88.734 | 17.336 | 7683.92 | 2406.19 | 1161.34
| 10100 | 88.734 | 17.336 | 7686.13 | 2501.62 | 1191.13
| 10200 | 88.734 | 17.336 | 7688.34 | 2597.06 | 1220.92
| 10300 | 88.734 | 17.336 | 7690.54 | 2692.49 | 1250.7
| 10400 | 88.734 | 17.336 | 7692.75 | 2787.93 | 1280.49
| 10500 | 88.734 | 17.336 | 7694.96 | 2883.36 | 1310.28
| 10600 | 88.734 | 17.336 | 7697.17 | 2978.8 | 1340.07
| 10700 | 88.734 | 17.336 | 7699.38 | 3074.23 | 1369.86
| 10800 | 88.734 | 17.336 | 7701.59 | 3169.66 | 1399.65
| 10900 | 88.734 | 17.336 | 7703.8 | 3265.1 | 1429.44
| 11000 | 88.734 | 17.336 | 7706.01 | 3360.53 | 1459.23
| 11100 | 88.734 | 17.336 | 7708.22 | 3455.97 | 1489.02
| 11200 | 88.734 | 17.336 | 7710.43 | 3551.4 | 1518.81
| 11300 | 88.734 | 17.336 | 7712.64 | 3646.84 | 1548.6
| 11400 | 88.734 | 17.336 | 7714.85 | 3742.27 | 1578.39
| 11500 | 88.734 | 17.336 | 7717.06 | 3837.7 | 1608.18
| 11600 | 88.734 | 17.336 | 7719.26 | 3933.14 | 1637.97
| 11700 | 88.734 | 17.336 | 7721.47 | 4028.57 | 1667.76
| 11800 | 88.734 | 17.336 | 7723.68 | 4124.01 | 1697.55
| 11900 | 88.734 | 17.336 | 7725.89 | 4219.44 | 1727.34
| 12000 | 88.734 | 17.336 | 7728.1 | 4314.88 | 1757.13
| 12100 | 88.734 | 17.336 | 7730.31 | 4410.31 | 1786.92
| 12200 | 88.734 | 17.336 | 7732.52 | 4505.74 | 1816.7
| 12300 | 88.734 | 17.336 | 7734.73 | 4601.18 | 1846.49
| 12400 | 88.734 | 17.336 | 7736.94 | 4696.61 | 1876.28
| 12448.08 | 88.734 | 17.336 | 7738 | 4742.5 | 1890.61

## Lookup (hidden)
North Reference | RetunValue | Grid Type | ReturnValue | Deviation Indicator | ReturnValue
| 2 |  | 0 |  | 4
True |  | SPCS-Colorado Central-NAD27 |  | Directional
Grid |  | SPCS-Colorado Central-NAD83 |  | High Angle
|  | SPCS-Colorado North-NAD27 |  | Horizontal
SPCS-Colorado North-NAD83
SPCS-Colorado South-NAD27
SPCS-Colorado South-NAD83
UTM-Zone 12 NAD27
UTM-Zone 12 NAD83
UTM-Zone 13 NAD27
UTM-Zone 13 NAD83