## Data
Header Information | measured depth (ft) | inclination (°) | azimuth (°) | true vertical depth (ft) | northing +N/-S (ft) | easting +E/-W (ft)
Operator Name | 0 | 0 | 0 | 0 | 0 | 0
KERR-MCGEE | 25 | 0 | 0 | 25 | 0 | 0
Operator Number | 125 | 0.25 | 206.17 | 125 | -0.2 | -0.1
47120 | 225 | 0.28 | 189.73 | 225 | -0.63 | -0.23
Well Name and Number | 325 | 0.22 | 169.41 | 325 | -1.06 | -0.24
NRC 28C-32HZ | 425 | 0.34 | 154.23 | 425 | -1.52 | -0.08
API Number (if available) | 525 | 0.35 | 135.55 | 524.99 | -2 | 0.27
05-123-39290 | 625 | 0.37 | 150.6 | 624.99 | -2.5 | 0.64
Location: QQ SEC TWP RGE | 725 | 0.29 | 129.29 | 724.99 | -2.94 | 0.99
NENW Sec 8-T1N-R67W | 825 | 0.29 | 98.4 | 824.99 | -3.14 | 1.44
Citing Type: Planned or Actual | 925 | 0.32 | 94.86 | 924.99 | -3.2 | 1.97
Actual | 1025 | 0.16 | 107.74 | 1024.99 | -3.27 | 2.38
Deviation Indicator | 1122 | 0.26 | 82.29 | 1121.99 | -3.28 | 2.73
Horizontal | 1300 | 0.34 | 31.67 | 1299.98 | -2.78 | 3.4
North Reference | 1395 | 0.58 | 310.45 | 1394.98 | -2.22 | 3.19
True | 1491 | 1.07 | 62.5 | 1490.98 | -1.5 | 3.61
Grid Type | 1583 | 1.87 | 71.74 | 1582.95 | -0.63 | 5.8
#VALUE! | 1676 | 2.85 | 77.48 | 1675.87 | 0.35 | 9.5
VS Direction: 0.85° | 1768 | 4.46 | 80.5 | 1767.68 | 1.43 | 15.26
| 1861 | 5.69 | 77.79 | 1860.31 | 3.01 | 23.33
| 1952 | 6.32 | 86.5 | 1950.81 | 4.27 | 32.74
| 2045 | 7.27 | 89.55 | 2043.16 | 4.63 | 43.73
| 2138 | 9.34 | 88.52 | 2135.18 | 4.87 | 57.16
| 2231 | 9.38 | 85.54 | 2226.94 | 5.65 | 72.26
| 2323 | 9.65 | 85.38 | 2317.67 | 6.85 | 87.42
| 2414 | 10.27 | 92 | 2407.3 | 7.19 | 103.13
| 2507 | 10.34 | 92.26 | 2498.8 | 6.57 | 119.76
| 2599 | 9.59 | 87.17 | 2589.42 | 6.62 | 135.66
| 2691 | 9.79 | 83.94 | 2680.11 | 7.82 | 151.1
| 2783 | 10.35 | 84.78 | 2770.69 | 9.4 | 167.1
| 2875 | 10.35 | 91.56 | 2861.19 | 9.93 | 183.6
| 2967 | 10.11 | 93.88 | 2951.73 | 9.16 | 199.91
| 3060 | 10.32 | 87.59 | 3043.26 | 8.96 | 216.38
| 3152 | 10.21 | 89.1 | 3133.79 | 9.43 | 232.77
| 3245 | 10.16 | 90.7 | 3225.32 | 9.46 | 249.21
| 3339 | 10.73 | 93.95 | 3317.77 | 8.76 | 266.23
| 3431 | 10.82 | 91.71 | 3408.14 | 7.91 | 283.41
| 3523 | 10.19 | 85.76 | 3498.6 | 8.25 | 300.15
| 3615 | 10.66 | 86.5 | 3589.09 | 9.37 | 316.76
| 3707 | 11.01 | 90.57 | 3679.45 | 9.81 | 334.04
| 3799 | 8.95 | 90.66 | 3770.05 | 9.64 | 349.98
| 3890 | 10.6 | 86.87 | 3859.73 | 10.01 | 365.42
| 3982 | 10.37 | 84 | 3950.19 | 11.34 | 382.1
| 4074 | 11.16 | 83.38 | 4040.57 | 13.23 | 399.18
| 4166 | 9.42 | 80.98 | 4131.09 | 15.44 | 415.46
| 4257 | 9.57 | 82.38 | 4220.84 | 17.61 | 430.32
| 4349 | 8.66 | 83.53 | 4311.68 | 19.4 | 444.78
| 4446 | 7.34 | 79.5 | 4407.73 | 21.35 | 458.13
| 4541 | 6.72 | 94.19 | 4502.03 | 22.05 | 469.64
| 4635 | 5.25 | 88.29 | 4595.51 | 21.78 | 479.43
| 4730 | 3.6 | 93.19 | 4690.23 | 21.74 | 486.75
| 4824 | 3.73 | 91.17 | 4784.03 | 21.52 | 492.75
| 4918 | 1.33 | 106.66 | 4877.94 | 21.14 | 496.85
| 5013 | 1.08 | 108.04 | 4972.92 | 20.55 | 498.76
| 5107 | 0.06 | 205.98 | 5066.91 | 20.23 | 499.58
| 5201 | 0.37 | 125.06 | 5160.91 | 20.01 | 499.81
| 5296 | 0.81 | 88.81 | 5255.9 | 19.85 | 500.73
| 5391 | 1.2 | 263.97 | 5350.9 | 19.76 | 500.41
| 5486 | 1.24 | 287.96 | 5445.88 | 19.97 | 498.45
| 5580 | 0.97 | 289.32 | 5539.86 | 20.55 | 496.73
| 5674 | 0.83 | 284.74 | 5633.85 | 20.99 | 495.32
| 5769 | 1.17 | 275.76 | 5728.83 | 21.26 | 493.69
| 5863 | 0.73 | 271.87 | 5822.82 | 21.37 | 492.14
| 5958 | 0.53 | 271.34 | 5917.82 | 21.4 | 491.09
| 6053 | 0.4 | 268.67 | 6012.81 | 21.41 | 490.32
| 6147 | 0.32 | 308.26 | 6106.81 | 21.56 | 489.79
| 6242 | 0.19 | 275.33 | 6201.81 | 21.74 | 489.42
| 6337 | 0.26 | 308.7 | 6296.81 | 21.89 | 489.1
| 6431 | 0.63 | 104.89 | 6390.81 | 21.89 | 489.43
| 6525 | 1.07 | 46.09 | 6484.8 | 22.37 | 490.56
| 6620 | 0.96 | 42.35 | 6579.78 | 23.57 | 491.74
| 6714 | 0.65 | 7.2 | 6673.77 | 24.68 | 492.33
| 6809 | 0.5 | 12.53 | 6768.77 | 25.62 | 492.49
| 6903 | 0.83 | 24.72 | 6862.76 | 26.64 | 492.86
| 6997 | 0.78 | 52.46 | 6956.75 | 27.65 | 493.66
| 7091 | 0.9 | 51.9 | 7050.74 | 28.49 | 494.74
| 7138 | 5.54 | 9.93 | 7097.66 | 30.96 | 495.43
| 7185 | 10.87 | 9.06 | 7144.16 | 37.57 | 496.52
| 7232 | 13.8 | 6.79 | 7190.07 | 47.52 | 497.88
| 7279 | 16.48 | 3.36 | 7235.44 | 59.74 | 498.93
| 7326 | 19.07 | 1.79 | 7280.19 | 74.07 | 499.56
| 7373 | 21.94 | 359.33 | 7324.21 | 90.53 | 499.7
| 7420 | 27.74 | 0.11 | 7366.84 | 110.26 | 499.62
| 7467 | 32.53 | 2.34 | 7407.48 | 133.84 | 500.15
| 7514 | 36.67 | 0.99 | 7446.16 | 160.51 | 500.91
| 7561 | 41.25 | 357.54 | 7482.7 | 190.05 | 500.49
| 7608 | 45.22 | 356.55 | 7516.94 | 222.19 | 498.82
| 7655 | 49.66 | 356.43 | 7548.72 | 256.74 | 496.7
| 7702 | 54.2 | 358.15 | 7577.69 | 293.68 | 494.97
| 7749 | 58.42 | 0.13 | 7603.76 | 332.77 | 494.4
| 7796 | 60.95 | 0.14 | 7627.48 | 373.34 | 494.49
| 7843 | 64.88 | 0.3 | 7648.88 | 415.18 | 494.66
| 7890 | 67.6 | 1.02 | 7667.81 | 458.19 | 495.15
| 7937 | 70.01 | 1.29 | 7684.8 | 502 | 496.04
| 7984 | 76.1 | 2.8 | 7698.5 | 546.91 | 497.65
| 8033 | 82.62 | 3.69 | 7707.54 | 594.96 | 500.38
| 8113 | 90.55 | 3.62 | 7712.3 | 674.59 | 505.47
| 8207 | 91.23 | 3.67 | 7710.84 | 768.39 | 511.44
| 8302 | 91.11 | 2.85 | 7708.9 | 863.22 | 516.84
| 8396 | 90.62 | 2.13 | 7707.48 | 957.12 | 520.93
| 8491 | 89.54 | 1.7 | 7707.35 | 1052.06 | 524.1
| 8585 | 89.45 | 1.51 | 7708.18 | 1146.02 | 526.73
| 8680 | 88.98 | 0.64 | 7709.48 | 1240.99 | 528.52
| 8774 | 89.48 | 0.13 | 7710.74 | 1334.98 | 529.15
| 8868 | 90.43 | 359.49 | 7710.82 | 1428.98 | 528.84
| 8963 | 89.63 | 359.25 | 7710.77 | 1523.97 | 527.79
| 9058 | 90.49 | 358.88 | 7710.67 | 1618.96 | 526.24
| 9152 | 89.72 | 358.54 | 7710.49 | 1712.93 | 524.12
| 9247 | 89.48 | 359.12 | 7711.16 | 1807.91 | 522.19
| 9341 | 90.74 | 359.08 | 7710.98 | 1901.9 | 520.71
| 9436 | 90.71 | 359.81 | 7709.77 | 1996.89 | 519.79
| 9530 | 90.4 | 0.15 | 7708.86 | 2090.88 | 519.76
| 9625 | 90 | 0.64 | 7708.53 | 2185.88 | 520.41
| 9719 | 89.94 | 1.35 | 7708.58 | 2279.86 | 522.04
| 9814 | 91.02 | 0.88 | 7707.79 | 2374.84 | 523.89
| 9909 | 89.85 | 0.91 | 7707.06 | 2469.82 | 525.38
| 10003 | 90.34 | 0.3 | 7706.91 | 2563.82 | 526.37
| 10097 | 89.45 | 0.31 | 7707.08 | 2657.82 | 526.87
| 10192 | 88.61 | 1.46 | 7708.69 | 2752.79 | 528.34
| 10286 | 88.61 | 0.28 | 7710.97 | 2846.75 | 529.76
| 10380 | 89.08 | 359.27 | 7712.86 | 2940.73 | 529.39
| 10474 | 89.69 | 1.94 | 7713.87 | 3034.71 | 530.39
| 10568 | 89.35 | 0.76 | 7714.66 | 3128.68 | 532.6
| 10662 | 89.57 | 1.49 | 7715.55 | 3222.65 | 534.45
| 10754 | 91.26 | 2.85 | 7714.88 | 3314.58 | 537.93
| 10846 | 91.26 | 2.34 | 7712.86 | 3406.46 | 542.09
| 10938 | 91.08 | 0.74 | 7710.98 | 3498.41 | 544.56
| 11029 | 90.74 | 0.42 | 7709.53 | 3589.39 | 545.49
| 11121 | 90.12 | 359.71 | 7708.84 | 3681.39 | 545.59
| 11213 | 90.22 | 359.59 | 7708.57 | 3773.38 | 545.03
| 11305 | 89.69 | 0.28 | 7708.64 | 3865.38 | 544.92
| 11397 | 89.75 | 0.7 | 7709.09 | 3957.38 | 545.71
| 11488 | 90.25 | 1.19 | 7709.09 | 4048.37 | 547.21
| 11580 | 90.52 | 2.55 | 7708.47 | 4140.31 | 550.21
| 11673 | 89.72 | 2.49 | 7708.28 | 4233.22 | 554.3
| 11765 | 89.72 | 3.46 | 7708.73 | 4325.1 | 559.08
| 11858 | 90.65 | 4.43 | 7708.43 | 4417.87 | 565.48
| 11949 | 90.59 | 3.95 | 7707.44 | 4508.62 | 572.12
| 12042 | 90.83 | 3.5 | 7706.29 | 4601.42 | 578.17
| 12135 | 90.99 | 2.5 | 7704.81 | 4694.28 | 583.03
| 12228 | 90.49 | 2.03 | 7703.61 | 4787.2 | 586.71
| 12320 | 90.86 | 1.83 | 7702.53 | 4879.14 | 589.81
| 12411 | 91.14 | 1.16 | 7700.94 | 4970.09 | 592.18
| 12504 | 90.55 | 0.5 | 7699.57 | 5063.07 | 593.53
| 12596 | 89.63 | 359.75 | 7699.42 | 5155.07 | 593.73
| 12688 | 88.98 | 359.54 | 7700.54 | 5247.06 | 593.16
| 12780 | 88.52 | 359.47 | 7702.55 | 5339.04 | 592.36
| 12872 | 89.17 | 359.35 | 7704.4 | 5431.01 | 591.41
| 12964 | 89.85 | 358.24 | 7705.19 | 5522.99 | 589.48
| 13057 | 90.03 | 357.47 | 7705.29 | 5615.92 | 586
| 13149 | 89.88 | 359.75 | 7705.36 | 5707.89 | 583.77
| 13242 | 90.37 | 0.74 | 7705.16 | 5800.89 | 584.17
| 13336 | 90.8 | 2.08 | 7704.2 | 5894.85 | 586.48
| 13428 | 91.17 | 1.99 | 7702.61 | 5986.78 | 589.74
| 13523 | 90.52 | 0.86 | 7701.21 | 6081.74 | 592.11
| 13617 | 91.05 | 0.3 | 7699.93 | 6175.72 | 593.06
| 13712 | 91.76 | 0.1 | 7697.6 | 6270.69 | 593.39
| 13806 | 91.66 | 0.5 | 7694.79 | 6364.65 | 593.88
| 13901 | 91.26 | 2.05 | 7692.37 | 6459.59 | 596
| 13995 | 89.41 | 2.3 | 7691.82 | 6553.52 | 599.56
| 14089 | 89.35 | 2.59 | 7692.84 | 6647.43 | 603.57
| 14184 | 88.8 | 2.36 | 7694.37 | 6742.33 | 607.67
| 14278 | 89.6 | 1.6 | 7695.68 | 6836.26 | 610.92
| 14372 | 90.71 | 3.82 | 7695.43 | 6930.15 | 615.37
| 14467 | 89.66 | 3.55 | 7695.12 | 7024.95 | 621.47
| 14561 | 90.37 | 4.48 | 7695.1 | 7118.71 | 628.05
| 14656 | 89.57 | 3.13 | 7695.15 | 7213.5 | 634.36
| 14750 | 88.95 | 2.41 | 7696.36 | 7307.38 | 638.9
| 14845 | 89.51 | 2.66 | 7697.64 | 7402.28 | 643.1
| 14939 | 90.28 | 2.96 | 7697.81 | 7496.17 | 647.71
| 15034 | 88.43 | 1.83 | 7698.88 | 7591.07 | 651.68
| 15128 | 88.83 | 1.74 | 7701.13 | 7685 | 654.61
| 15223 | 89.11 | 2.56 | 7702.84 | 7779.92 | 658.17
| 15317 | 89.26 | 1.49 | 7704.17 | 7873.85 | 661.49
| 15412 | 89.82 | 1.22 | 7704.94 | 7968.82 | 663.74
| 15506 | 89.94 | 1.13 | 7705.13 | 8062.8 | 665.66
| 15601 | 91.05 | 359.08 | 7704.31 | 8157.79 | 665.84
| 15695 | 91.11 | 359.57 | 7702.54 | 8251.76 | 664.73
| 15790 | 91.3 | 359.96 | 7700.54 | 8346.74 | 664.34
| 15884 | 91.48 | 0.36 | 7698.26 | 8440.71 | 664.6
| 15979 | 91.85 | 0.48 | 7695.5 | 8535.67 | 665.3
| 16074 | 91.26 | 359.66 | 7692.92 | 8630.63 | 665.42
| 16169 | 90.74 | 359.26 | 7691.27 | 8725.62 | 664.52
| 16262 | 91.02 | 358.57 | 7689.84 | 8818.59 | 662.76
| 16357 | 89.29 | 357.29 | 7689.58 | 8913.52 | 659.33
| 16452 | 89.23 | 356.59 | 7690.81 | 9008.38 | 654.26
| 16547 | 90.34 | 357.7 | 7691.16 | 9103.25 | 649.53
| 16642 | 91.05 | 358.82 | 7690.01 | 9198.2 | 646.64
| 16729 | 90.34 | 359.3 | 7688.96 | 9285.18 | 645.21
| 16824 | 87.87 | 359.78 | 7690.44 | 9380.16 | 644.45
| 16919 | 88.06 | 359.95 | 7693.81 | 9475.1 | 644.23
| 17014 | 88.3 | 0.01 | 7696.83 | 9570.05 | 644.2
| 17108 | 90 | 359.56 | 7698.22 | 9664.04 | 643.84
| 17203 | 89.78 | 359.71 | 7698.41 | 9759.03 | 643.24
| 17297 | 88.49 | 359.17 | 7699.83 | 9853.02 | 642.32
| 17392 | 89.04 | 359.13 | 7701.87 | 9947.98 | 640.91
| 17486 | 89.07 | 359.41 | 7703.42 | 10041.96 | 639.71
| 17581 | 89.38 | 0.06 | 7704.71 | 10136.95 | 639.27
| 17707 | 89.57 | 0.26 | 7705.86 | 10262.95 | 639.62
| 17801 | 90.59 | 0.07 | 7705.73 | 10356.95 | 639.9
| 17895 | 91.51 | 0.73 | 7704.01 | 10450.93 | 640.55
| 17990 | 92.04 | 359.89 | 7701.07 | 10545.88 | 641.07
| 18053 | 91.45 | 0.76 | 7699.15 | 10608.85 | 641.42
| 18147 | 91.11 | 2.1 | 7697.05 | 10702.79 | 643.77
| 18241 | 91.63 | 1.03 | 7694.8 | 10796.73 | 646.33
| 18336 | 91.42 | 359.46 | 7692.27 | 10891.69 | 646.74
| 18431 | 90.25 | 358.04 | 7690.89 | 10986.65 | 644.67
| 18525 | 89.97 | 358.75 | 7690.71 | 11080.62 | 642.04
| 18619 | 89.91 | 358.25 | 7690.81 | 11174.58 | 639.57
| 18643 | 89.85 | 358.18 | 7690.86 | 11198.57 | 638.83
| 18695 | 89.85 | 358.18 | 7690.99 | 11250.55 | 637.18

## Lookup (hidden)
North Reference | RetunValue | Grid Type | ReturnValue | Deviation Indicator | ReturnValue
| 2 |  | 0 |  | 4
True |  | SPCS-Colorado Central-NAD27 |  | Directional
Grid |  | SPCS-Colorado Central-NAD83 |  | High Angle
|  | SPCS-Colorado North-NAD27 |  | Horizontal
SPCS-Colorado North-NAD83
SPCS-Colorado South-NAD27
SPCS-Colorado South-NAD83
UTM-Zone 12 NAD27
UTM-Zone 12 NAD83
UTM-Zone 13 NAD27
UTM-Zone 13 NAD83