## Data
Header Information | measured depth (ft) | inclination (°) | azimuth (°) | true vertical depth (ft) | northing +N/-S (ft) | easting +E/-W (ft)
Operator Name | 0 | 0 | 0 | 0 | 0 | 0
WPX Energy Rocky Mountain, LLC | 200 | 0.8 | 11.3062 | 200 | 0.27 | 0.05
Operator Number | 400 | 4.8 | 11.3062 | 399.72 | 9.85 | 1.97
96850 | 600 | 8.8 | 11.3062 | 598.27 | 33.07 | 6.61
Well Name and Number | 800 | 12.8 | 11.3062 | 794.69 | 69.81 | 13.96
GM 514-21 | 1000 | 16.8 | 11.3062 | 988.02 | 119.9 | 23.97
API Number (if available) | 1200 | 20.8 | 11.3062 | 1177.31 | 183.09 | 36.61
| 1400 | 24.5644 | 11.3062 | 1361.65 | 259.05 | 51.79
Location: QQ SEC TWP RGE | 1600 | 24.5644 | 11.3062 | 1543.55 | 340.58 | 68.09
Lot 4, Sec. 28, T6S, R96W | 1800 | 24.5644 | 11.3062 | 1725.45 | 422.11 | 84.39
Citing Type: Planned or Actual | 2000 | 24.5644 | 11.3062 | 1907.35 | 503.64 | 100.69
Planned | 2200 | 24.5644 | 11.3062 | 2089.25 | 585.17 | 116.99
Deviation Indicator | 2400 | 24.5644 | 11.3062 | 2271.15 | 666.7 | 133.29
Directional | 2600 | 24.5644 | 11.3062 | 2453.05 | 748.23 | 149.59
North Reference | 2800 | 24.5644 | 11.3062 | 2634.94 | 829.76 | 165.9
True | 3000 | 24.5644 | 11.3062 | 2816.84 | 911.29 | 182.2
Grid Type | 3200 | 24.5644 | 11.3062 | 2998.74 | 992.82 | 198.5
#VALUE! | 3400 | 24.5644 | 11.3062 | 3180.64 | 1074.35 | 214.8
| 3600 | 24.5644 | 11.3062 | 3362.54 | 1155.88 | 231.1
| 3800 | 24.5644 | 11.3062 | 3544.44 | 1237.41 | 247.4
| 4000 | 24.5644 | 11.3062 | 3726.34 | 1318.93 | 263.7
| 4200 | 20.9542 | 11.3062 | 3910.49 | 1395.35 | 278.97
| 4400 | 16.9542 | 11.3062 | 4099.61 | 1459.03 | 291.71
| 4600 | 12.9542 | 11.3062 | 4292.8 | 1509.63 | 301.82
| 4800 | 8.9542 | 11.3062 | 4489.11 | 1546.89 | 309.27
| 5000 | 4.9542 | 11.3062 | 4687.6 | 1570.63 | 314.02
| 5200 | 0.9542 | 11.3062 | 4887.29 | 1580.74 | 316.04
| 5400 | 0 | 0 | 5087.29 | 1581.13 | 316.12
| 5600 | 0 | 0 | 5287.29 | 1581.13 | 316.12
| 5800 | 0 | 0 | 5487.29 | 1581.13 | 316.12
| 6000 | 0 | 0 | 5687.29 | 1581.13 | 316.12
| 6200 | 0 | 0 | 5887.29 | 1581.13 | 316.12
| 6400 | 0 | 0 | 6087.29 | 1581.13 | 316.12
| 6600 | 0 | 0 | 6287.29 | 1581.13 | 316.12
| 6800 | 0 | 0 | 6487.29 | 1581.13 | 316.12
| 7000 | 0 | 0 | 6687.29 | 1581.13 | 316.12
| 7200 | 0 | 0 | 6887.29 | 1581.13 | 316.12
| 7247.71 | 0 | 0 | 6935 | 1581.13 | 316.12

## Lookup (hidden)
North Reference | RetunValue | Grid Type | ReturnValue | Deviation Indicator | ReturnValue
| 2 |  | 0 |  | 2
True |  | SPCS-Colorado Central-NAD27 |  | Directional
Grid |  | SPCS-Colorado Central-NAD83 |  | High Angle
|  | SPCS-Colorado North-NAD27 |  | Horizontal
SPCS-Colorado North-NAD83
SPCS-Colorado South-NAD27
SPCS-Colorado South-NAD83
UTM-Zone 12 NAD27
UTM-Zone 12 NAD83
UTM-Zone 13 NAD27
UTM-Zone 13 NAD83