## Data
Header Information | measured depth (ft) | inclination (°) | azimuth (°) | true vertical depth (ft) | northing +N/-S (ft) | easting +E/-W (ft)
Operator Name | 0 | 0 | 0 | 0 | 0 | 0
WPX Energy Rocky Mountain, LLC | 200 | 1.2 | 36.3898 | 199.99 | 0.67 | 0.5
Operator Number | 400 | 4.2 | 36.3898 | 399.75 | 8.26 | 6.09
96850 | 600 | 5.0632 | 36.3898 | 599 | 22.12 | 16.3
Well Name and Number | 800 | 5.0632 | 36.3898 | 798.22 | 36.33 | 26.77
GM 411-28 | 1000 | 5.0632 | 36.3898 | 997.44 | 50.54 | 37.24
API Number (if available) | 1200 | 5.0632 | 36.3898 | 1196.66 | 64.75 | 47.72
| 1400 | 5.0632 | 36.3898 | 1395.88 | 78.95 | 58.19
Location: QQ SEC TWP RGE | 1600 | 5.0632 | 36.3898 | 1595.1 | 93.16 | 68.66
Lot 4, Sec. 28, T6S, R96W | 1800 | 5.0632 | 36.3898 | 1794.32 | 107.37 | 79.13
Citing Type: Planned or Actual | 2000 | 5.0632 | 36.3898 | 1993.54 | 121.58 | 89.6
Planned | 2200 | 5.0632 | 36.3898 | 2192.76 | 135.79 | 100.08
Deviation Indicator | 2400 | 5.0632 | 36.3898 | 2391.98 | 150 | 110.55
Directional | 2600 | 5.0632 | 36.3898 | 2591.2 | 164.21 | 121.02
North Reference | 2800 | 5.0632 | 36.3898 | 2790.42 | 178.42 | 131.49
True | 3000 | 5.0632 | 36.3898 | 2989.64 | 192.63 | 141.96
Grid Type | 3200 | 5.0632 | 36.3898 | 3188.86 | 206.83 | 152.43
#VALUE! | 3400 | 5.0632 | 36.3898 | 3388.08 | 221.04 | 162.91
| 3600 | 5.0632 | 36.3898 | 3587.3 | 235.25 | 173.38
| 3800 | 5.0632 | 36.3898 | 3786.52 | 249.46 | 183.85
| 4000 | 5.0632 | 36.3898 | 3985.74 | 263.67 | 194.32
| 4200 | 5.0632 | 36.3898 | 4184.96 | 277.88 | 204.79
| 4400 | 5.0632 | 36.3898 | 4384.18 | 292.09 | 215.27
| 4600 | 4.7544 | 36.3898 | 4583.4 | 306.25 | 225.7
| 4800 | 1.7544 | 36.3898 | 4783.06 | 315.39 | 232.44
| 5000 | 0 | 0 | 4983.04 | 316.83 | 233.5
| 5200 | 0 | 0 | 5183.04 | 316.83 | 233.5
| 5400 | 0 | 0 | 5383.04 | 316.83 | 233.5
| 5600 | 0 | 0 | 5583.04 | 316.83 | 233.5
| 5800 | 0 | 0 | 5783.04 | 316.83 | 233.5
| 6000 | 0 | 0 | 5983.04 | 316.83 | 233.5
| 6200 | 0 | 0 | 6183.04 | 316.83 | 233.5
| 6400 | 0 | 0 | 6383.04 | 316.83 | 233.5
| 6600 | 0 | 0 | 6583.04 | 316.83 | 233.5
| 6800 | 0 | 0 | 6783.04 | 316.83 | 233.5
| 6916.96 | 0 | 0 | 6900 | 316.83 | 233.5

## Lookup (hidden)
North Reference | RetunValue | Grid Type | ReturnValue | Deviation Indicator | ReturnValue
| 2 |  | 0 |  | 2
True |  | SPCS-Colorado Central-NAD27 |  | Directional
Grid |  | SPCS-Colorado Central-NAD83 |  | High Angle
|  | SPCS-Colorado North-NAD27 |  | Horizontal
SPCS-Colorado North-NAD83
SPCS-Colorado South-NAD27
SPCS-Colorado South-NAD83
UTM-Zone 12 NAD27
UTM-Zone 12 NAD83
UTM-Zone 13 NAD27
UTM-Zone 13 NAD83