## Data
Header Information | measured depth (ft) | inclination (°) | azimuth (°) | true vertical depth (ft) | northing +N/-S (ft) | easting +E/-W (ft)
Operator Name | 0 | 0 | 0 | 0 | 0 | 0
WPX Energy Rocky Mountain, LLC | 200 | 2.275 | 2.6866 | 199.98 | 1.39 | 0.07
Operator Number | 400 | 8.775 | 2.6866 | 398.95 | 20.61 | 0.97
96850 | 600 | 15.275 | 2.6866 | 594.45 | 62.21 | 2.92
Well Name and Number | 800 | 21.775 | 2.6866 | 783.99 | 125.65 | 5.9
GM 413-21 | 1000 | 28.275 | 2.6866 | 965.12 | 210.12 | 9.86
API Number (if available) | 1200 | 34.775 | 2.6866 | 1135.51 | 314.52 | 14.76
| 1400 | 41.275 | 2.6866 | 1292.97 | 437.52 | 20.53
Location: QQ SEC TWP RGE | 1600 | 42.2002 | 2.6866 | 1441.28 | 571.55 | 26.82
Lot 4, Sec. 28, T6S, R96W | 1800 | 42.2002 | 2.6866 | 1589.44 | 705.74 | 33.12
Citing Type: Planned or Actual | 2000 | 42.2002 | 2.6866 | 1737.6 | 839.94 | 39.41
Planned | 2200 | 42.2002 | 2.6866 | 1885.77 | 974.14 | 45.71
Deviation Indicator | 2400 | 42.2002 | 2.6866 | 2033.93 | 1108.33 | 52.01
Directional | 2600 | 42.2002 | 2.6866 | 2182.09 | 1242.53 | 58.31
North Reference | 2800 | 42.2002 | 2.6866 | 2330.25 | 1376.73 | 64.6
True | 3000 | 42.2002 | 2.6866 | 2478.41 | 1510.92 | 70.9
Grid Type | 3200 | 42.2002 | 2.6866 | 2626.57 | 1645.12 | 77.2
#VALUE! | 3400 | 42.2002 | 2.6866 | 2774.73 | 1779.32 | 83.49
| 3600 | 42.2002 | 2.6866 | 2922.89 | 1913.52 | 89.79
| 3800 | 42.2002 | 2.6866 | 3071.05 | 2047.71 | 96.09
| 4000 | 42.2002 | 2.6866 | 3219.21 | 2181.91 | 102.39
| 4200 | 40.2622 | 2.6866 | 3368.46 | 2314.88 | 108.63
| 4400 | 36.2622 | 2.6866 | 3525.46 | 2438.57 | 114.43
| 4600 | 32.2622 | 2.6866 | 3690.72 | 2551.02 | 119.71
| 4800 | 28.2622 | 2.6866 | 3863.43 | 2651.68 | 124.43
| 5000 | 24.2622 | 2.6866 | 4042.75 | 2740.06 | 128.58
| 5200 | 20.2622 | 2.6866 | 4227.81 | 2815.73 | 132.13
| 5400 | 16.2622 | 2.6866 | 4417.69 | 2878.33 | 135.07
| 5600 | 12.2622 | 2.6866 | 4611.49 | 2927.53 | 137.37
| 5800 | 8.2622 | 2.6866 | 4808.25 | 2963.12 | 139.04
| 6000 | 4.2622 | 2.6866 | 5007.02 | 2984.9 | 140.07
| 6200 | 0.2622 | 2.6866 | 5206.82 | 2992.79 | 140.44
| 6400 | 0 | 0 | 5406.82 | 2992.82 | 140.44
| 6600 | 0 | 0 | 5606.82 | 2992.82 | 140.44
| 6800 | 0 | 0 | 5806.82 | 2992.82 | 140.44
| 7000 | 0 | 0 | 6006.82 | 2992.82 | 140.44
| 7200 | 0 | 0 | 6206.82 | 2992.82 | 140.44
| 7400 | 0 | 0 | 6406.82 | 2992.82 | 140.44
| 7600 | 0 | 0 | 6606.82 | 2992.82 | 140.44
| 7800 | 0 | 0 | 6806.82 | 2992.82 | 140.44
| 7963.18 | 0 | 0 | 6970 | 2992.82 | 140.44

## Lookup (hidden)
North Reference | RetunValue | Grid Type | ReturnValue | Deviation Indicator | ReturnValue
| 2 |  | 0 |  | 2
True |  | SPCS-Colorado Central-NAD27 |  | Directional
Grid |  | SPCS-Colorado Central-NAD83 |  | High Angle
|  | SPCS-Colorado North-NAD27 |  | Horizontal
SPCS-Colorado North-NAD83
SPCS-Colorado South-NAD27
SPCS-Colorado South-NAD83
UTM-Zone 12 NAD27
UTM-Zone 12 NAD83
UTM-Zone 13 NAD27
UTM-Zone 13 NAD83