## Data
Header Information | measured depth (ft) | inclination (°) | azimuth (°) | true vertical depth (ft) | northing +N/-S (ft) | easting +E/-W (ft)
Operator Name | 0 | 0 | 0 | 0 | 0 | 0
WPX Energy Rocky Mountain, LLC | 200 | 1.5 | 4.877 | 199.99 | 0.78 | 0.07
Operator Number | 400 | 6.5 | 4.877 | 399.44 | 14.68 | 1.25
96850 | 600 | 11.5 | 4.877 | 596.92 | 45.84 | 3.91
Well Name and Number | 800 | 16.5 | 4.877 | 790.92 | 94.04 | 8.02
GM 323-21 | 1000 | 21.5 | 4.877 | 979.96 | 158.89 | 13.56
API Number (if available) | 1200 | 26.5 | 4.877 | 1162.61 | 239.92 | 20.47
| 1400 | 31.5 | 4.877 | 1337.48 | 336.5 | 28.71
Location: QQ SEC TWP RGE | 1600 | 36.5 | 4.877 | 1503.23 | 447.9 | 38.22
Lot 4, Sec. 28, T6S, R96W | 1800 | 36.8366 | 4.877 | 1663.33 | 567.34 | 48.41
Citing Type: Planned or Actual | 2000 | 36.8366 | 4.877 | 1823.4 | 686.81 | 58.6
Planned | 2200 | 36.8366 | 4.877 | 1983.47 | 806.29 | 68.8
Deviation Indicator | 2400 | 36.8366 | 4.877 | 2143.54 | 925.76 | 78.99
Directional | 2600 | 36.8366 | 4.877 | 2303.61 | 1045.23 | 89.19
North Reference | 2800 | 36.8366 | 4.877 | 2463.68 | 1164.71 | 99.38
True | 3000 | 36.8366 | 4.877 | 2623.74 | 1284.18 | 109.57
Grid Type | 3200 | 36.8366 | 4.877 | 2783.81 | 1403.65 | 119.77
#VALUE! | 3400 | 36.8366 | 4.877 | 2943.88 | 1523.12 | 129.96
| 3600 | 36.8366 | 4.877 | 3103.95 | 1642.6 | 140.16
| 3800 | 36.0728 | 4.877 | 3264.18 | 1761.87 | 150.33
| 4000 | 32.0728 | 4.877 | 3429.81 | 1873.49 | 159.86
| 4200 | 28.0728 | 4.877 | 3602.85 | 1973.32 | 168.38
| 4400 | 24.0728 | 4.877 | 3782.46 | 2060.89 | 175.85
| 4600 | 20.0728 | 4.877 | 3967.76 | 2135.76 | 182.24
| 4800 | 16.0728 | 4.877 | 4157.86 | 2197.57 | 187.51
| 5000 | 12.0728 | 4.877 | 4351.82 | 2246.01 | 191.64
| 5200 | 8.0728 | 4.877 | 4548.69 | 2280.86 | 194.62
| 5400 | 4.0728 | 4.877 | 4747.53 | 2301.94 | 196.41
| 5600 | 0.0728 | 4.877 | 4947.36 | 2309.14 | 197.03
| 5800 | 0 | 0 | 5147.36 | 2309.14 | 197.03
| 6000 | 0 | 0 | 5347.36 | 2309.14 | 197.03
| 6200 | 0 | 0 | 5547.36 | 2309.14 | 197.03
| 6400 | 0 | 0 | 5747.36 | 2309.14 | 197.03
| 6600 | 0 | 0 | 5947.36 | 2309.14 | 197.03
| 6800 | 0 | 0 | 6147.36 | 2309.14 | 197.03
| 7000 | 0 | 0 | 6347.36 | 2309.14 | 197.03
| 7200 | 0 | 0 | 6547.36 | 2309.14 | 197.03
| 7400 | 0 | 0 | 6747.36 | 2309.14 | 197.03
| 7600 | 0 | 0 | 6947.36 | 2309.14 | 197.03
| 7603.64 | 0 | 0 | 6951 | 2309.14 | 197.03

## Lookup (hidden)
North Reference | RetunValue | Grid Type | ReturnValue | Deviation Indicator | ReturnValue
| 2 |  | 0 |  | 2
True |  | SPCS-Colorado Central-NAD27 |  | Directional
Grid |  | SPCS-Colorado Central-NAD83 |  | High Angle
|  | SPCS-Colorado North-NAD27 |  | Horizontal
SPCS-Colorado North-NAD83
SPCS-Colorado South-NAD27
SPCS-Colorado South-NAD83
UTM-Zone 12 NAD27
UTM-Zone 12 NAD83
UTM-Zone 13 NAD27
UTM-Zone 13 NAD83