## Data
Header Information | measured depth (ft) | inclination (°) | azimuth (°) | true vertical depth (ft) | northing +N/-S (ft) | easting +E/-W (ft)
Operator Name | 0 | 0 | 0 | 0 | 0 | 0
WPX Energy Rocky Mountain, LLC | 200 | 1.125 | 8.3222 | 200 | 0.49 | 0.07
Operator Number | 400 | 5.625 | 8.3222 | 399.6 | 12.13 | 1.77
96850 | 600 | 10.125 | 8.3222 | 597.66 | 39.24 | 5.74
Well Name and Number | 800 | 14.625 | 8.3222 | 792.96 | 81.64 | 11.94
GM 314-21 | 1000 | 19.125 | 8.3222 | 984.3 | 139.07 | 20.34
API Number (if available) | 1200 | 23.625 | 8.3222 | 1170.5 | 211.18 | 30.89
| 1400 | 28.125 | 8.3222 | 1350.4 | 297.52 | 43.52
Location: QQ SEC TWP RGE | 1600 | 31.1359 | 8.3222 | 1523.36 | 396.83 | 58.05
Lot 4, Sec. 28, T6S, R96W | 1800 | 31.1359 | 8.3222 | 1694.54 | 499.16 | 73.02
Citing Type: Planned or Actual | 2000 | 31.1359 | 8.3222 | 1865.73 | 601.48 | 87.99
Planned | 2200 | 31.1359 | 8.3222 | 2036.92 | 703.81 | 102.95
Deviation Indicator | 2400 | 31.1359 | 8.3222 | 2208.11 | 806.13 | 117.92
Directional | 2600 | 31.1359 | 8.3222 | 2379.3 | 908.46 | 132.89
North Reference | 2800 | 31.1359 | 8.3222 | 2550.49 | 1010.78 | 147.86
True | 3000 | 31.1359 | 8.3222 | 2721.68 | 1113.11 | 162.83
Grid Type | 3200 | 31.1359 | 8.3222 | 2892.87 | 1215.43 | 177.79
#VALUE! | 3400 | 31.1359 | 8.3222 | 3064.05 | 1317.76 | 192.76
| 3600 | 31.1359 | 8.3222 | 3235.24 | 1420.08 | 207.73
| 3800 | 31.1359 | 8.3222 | 3406.43 | 1522.41 | 222.7
| 4000 | 30.8107 | 8.3222 | 3577.64 | 1624.69 | 237.66
| 4200 | 26.8107 | 8.3222 | 3752.85 | 1720.04 | 251.61
| 4400 | 22.8107 | 8.3222 | 3934.35 | 1803.07 | 263.75
| 4600 | 18.8107 | 8.3222 | 4121.27 | 1873.36 | 274.04
| 4800 | 14.8107 | 8.3222 | 4312.68 | 1930.58 | 282.41
| 5000 | 10.8107 | 8.3222 | 4507.66 | 1974.45 | 288.82
| 5200 | 6.8107 | 8.3222 | 4705.26 | 2004.76 | 293.26
| 5400 | 2.8107 | 8.3222 | 4904.52 | 2021.35 | 295.68
| 5600 | 0 | 0 | 5104.46 | 2024.76 | 296.18
| 5800 | 0 | 0 | 5304.46 | 2024.76 | 296.18
| 6000 | 0 | 0 | 5504.46 | 2024.76 | 296.18
| 6200 | 0 | 0 | 5704.46 | 2024.76 | 296.18
| 6400 | 0 | 0 | 5904.46 | 2024.76 | 296.18
| 6600 | 0 | 0 | 6104.46 | 2024.76 | 296.18
| 6800 | 0 | 0 | 6304.46 | 2024.76 | 296.18
| 7000 | 0 | 0 | 6504.46 | 2024.76 | 296.18
| 7200 | 0 | 0 | 6704.46 | 2024.76 | 296.18
| 7400 | 0 | 0 | 6904.46 | 2024.76 | 296.18
| 7440.54 | 0 | 0 | 6945 | 2024.76 | 296.18

## Lookup (hidden)
North Reference | RetunValue | Grid Type | ReturnValue | Deviation Indicator | ReturnValue
| 2 |  | 0 |  | 2
True |  | SPCS-Colorado Central-NAD27 |  | Directional
Grid |  | SPCS-Colorado Central-NAD83 |  | High Angle
|  | SPCS-Colorado North-NAD27 |  | Horizontal
SPCS-Colorado North-NAD83
SPCS-Colorado South-NAD27
SPCS-Colorado South-NAD83
UTM-Zone 12 NAD27
UTM-Zone 12 NAD83
UTM-Zone 13 NAD27
UTM-Zone 13 NAD83