## Data
Header Information | measured depth (ft) | inclination (°) | azimuth (°) | true vertical depth (ft) | northing +N/-S (ft) | easting +E/-W (ft)
Operator Name | 0 | 0 | 0 | 0 | 0 | 0
WPX Energy Rocky Mountain, LLC | 200 | 1.8 | 2.4124 | 199.99 | 0.94 | 0.04
Operator Number | 400 | 7.8 | 2.4124 | 399.2 | 17.65 | 0.74
96850 | 600 | 13.8 | 2.4124 | 595.57 | 55.08 | 2.32
Well Name and Number | 800 | 19.8 | 2.4124 | 786.94 | 112.81 | 4.75
GM 23-21 | 1000 | 25.8 | 2.4124 | 971.23 | 190.21 | 8.01
API Number (if available) | 1200 | 31.8 | 2.4124 | 1146.41 | 286.43 | 12.07
| 1400 | 37.8 | 2.4124 | 1310.57 | 400.42 | 16.87
Location: QQ SEC TWP RGE | 1600 | 39.4636 | 2.4124 | 1465.48 | 526.8 | 22.19
Lot 4, Sec. 28, T6S, R96W | 1800 | 39.4636 | 2.4124 | 1619.88 | 653.8 | 27.54
Citing Type: Planned or Actual | 2000 | 39.4636 | 2.4124 | 1774.29 | 780.81 | 32.89
Planned | 2200 | 39.4636 | 2.4124 | 1928.69 | 907.81 | 38.25
Deviation Indicator | 2400 | 39.4636 | 2.4124 | 2083.1 | 1034.82 | 43.6
Directional | 2600 | 39.4636 | 2.4124 | 2237.51 | 1161.82 | 48.95
North Reference | 2800 | 39.4636 | 2.4124 | 2391.91 | 1288.83 | 54.3
True | 3000 | 39.4636 | 2.4124 | 2546.32 | 1415.83 | 59.65
Grid Type | 3200 | 39.4636 | 2.4124 | 2700.72 | 1542.84 | 65
#VALUE! | 3400 | 39.4636 | 2.4124 | 2855.13 | 1669.84 | 70.35
| 3600 | 39.4636 | 2.4124 | 3009.53 | 1796.85 | 75.7
| 3800 | 39.4636 | 2.4124 | 3163.94 | 1923.85 | 81.05
| 4000 | 37.5422 | 2.4124 | 3319.35 | 2049.6 | 86.35
| 4200 | 33.5422 | 2.4124 | 3482.06 | 2165.74 | 91.24
| 4400 | 29.5422 | 2.4124 | 3652.48 | 2270.25 | 95.64
| 4600 | 25.5422 | 2.4124 | 3829.77 | 2362.63 | 99.54
| 4800 | 21.5422 | 2.4124 | 4013.09 | 2442.43 | 102.9
| 5000 | 17.5422 | 2.4124 | 4201.53 | 2509.25 | 105.71
| 5200 | 13.5422 | 2.4124 | 4394.18 | 2562.79 | 107.97
| 5400 | 9.5422 | 2.4124 | 4590.09 | 2602.76 | 109.65
| 5600 | 5.5422 | 2.4124 | 4788.32 | 2628.98 | 110.76
| 5800 | 1.5422 | 2.4124 | 4987.9 | 2641.33 | 111.28
| 6000 | 0 | 0 | 5187.89 | 2642.36 | 111.32
| 6200 | 0 | 0 | 5387.89 | 2642.36 | 111.32
| 6400 | 0 | 0 | 5587.89 | 2642.36 | 111.32
| 6600 | 0 | 0 | 5787.89 | 2642.36 | 111.32
| 6800 | 0 | 0 | 5987.89 | 2642.36 | 111.32
| 7000 | 0 | 0 | 6187.89 | 2642.36 | 111.32
| 7200 | 0 | 0 | 6387.89 | 2642.36 | 111.32
| 7400 | 0 | 0 | 6587.89 | 2642.36 | 111.32
| 7600 | 0 | 0 | 6787.89 | 2642.36 | 111.32
| 7773.11 | 0 | 0 | 6961 | 2642.36 | 111.32

## Lookup (hidden)
North Reference | RetunValue | Grid Type | ReturnValue | Deviation Indicator | ReturnValue
| 2 |  | 0 |  | 2
True |  | SPCS-Colorado Central-NAD27 |  | Directional
Grid |  | SPCS-Colorado Central-NAD83 |  | High Angle
|  | SPCS-Colorado North-NAD27 |  | Horizontal
SPCS-Colorado North-NAD83
SPCS-Colorado South-NAD27
SPCS-Colorado South-NAD83
UTM-Zone 12 NAD27
UTM-Zone 12 NAD83
UTM-Zone 13 NAD27
UTM-Zone 13 NAD83