## Data
Header Information | measured depth (ft) | inclination (°) | azimuth (°) | true vertical depth (ft) | northing +N/-S (ft) | easting +E/-W (ft)
Operator Name | 0 | 0 | 0 | 0 | 0 | 0
WPX Energy Rocky Mountain, LLC | 200 | 0.8 | 0 | 200 | 0.56 | 0
Operator Number | 400 | 3.6932 | 5.7329 | 399.83 | 8.21 | 0.58
96850 | 600 | 6.692 | 6.6852 | 598.98 | 26.2 | 2.58
Well Name and Number | 800 | 9.6916 | 7.0496 | 796.92 | 54.49 | 6
GM 311-28 | 1000 | 12.6914 | 7.2429 | 993.1 | 93 | 10.84
API Number (if available) | 1200 | 14.8105 | 7.3328 | 1187.09 | 141.19 | 17.02
| 1400 | 14.8105 | 7.3328 | 1380.44 | 191.9 | 23.54
Location: QQ SEC TWP RGE | 1600 | 14.8105 | 7.3328 | 1573.8 | 242.61 | 30.07
Lot 4, Sec. 28, T6S, R96W | 1800 | 14.8105 | 7.3328 | 1767.15 | 293.31 | 36.59
Citing Type: Planned or Actual | 2000 | 14.8105 | 7.3328 | 1960.51 | 344.02 | 43.12
Planned | 2200 | 14.8105 | 7.3328 | 2153.86 | 394.73 | 49.64
Deviation Indicator | 2400 | 14.8105 | 7.3328 | 2347.22 | 445.43 | 56.17
Directional | 2600 | 14.8105 | 7.3328 | 2540.57 | 496.14 | 62.69
North Reference | 2800 | 14.8105 | 7.3328 | 2733.93 | 546.85 | 69.22
True | 3000 | 14.8105 | 7.3328 | 2927.29 | 597.55 | 75.74
Grid Type | 3200 | 14.8105 | 7.3328 | 3120.64 | 648.26 | 82.27
#VALUE! | 3400 | 14.8105 | 7.3328 | 3314 | 698.97 | 88.79
| 3600 | 14.8105 | 7.3328 | 3507.35 | 749.67 | 95.32
| 3800 | 14.8105 | 7.3328 | 3700.71 | 800.38 | 101.84
| 4000 | 14.8105 | 7.3328 | 3894.06 | 851.09 | 108.37
| 4200 | 12.5945 | 7.3328 | 4088.11 | 899.04 | 114.54
| 4400 | 9.5945 | 7.3328 | 4284.35 | 937.21 | 119.45
| 4600 | 6.5945 | 7.3328 | 4482.34 | 965.14 | 123.05
| 4800 | 3.5945 | 7.3328 | 4681.52 | 982.75 | 125.31
| 5000 | 0.5945 | 7.3328 | 4881.37 | 990 | 126.25
| 5200 | 0 | 0 | 5081.37 | 990.2 | 126.27
| 5400 | 0 | 0 | 5281.37 | 990.2 | 126.27
| 5600 | 0 | 0 | 5481.37 | 990.2 | 126.27
| 5800 | 0 | 0 | 5681.37 | 990.2 | 126.27
| 6000 | 0 | 0 | 5881.37 | 990.2 | 126.27
| 6200 | 0 | 0 | 6081.37 | 990.2 | 126.27
| 6400 | 0 | 0 | 6281.37 | 990.2 | 126.27
| 6600 | 0 | 0 | 6481.37 | 990.2 | 126.27
| 6800 | 0 | 0 | 6681.37 | 990.2 | 126.27
| 7000 | 0 | 0 | 6881.37 | 990.2 | 126.27
| 7039.63 | 0 | 0 | 6921 | 990.2 | 126.27

## Lookup (hidden)
North Reference | RetunValue | Grid Type | ReturnValue | Deviation Indicator | ReturnValue
| 2 |  | 0 |  | 2
True |  | SPCS-Colorado Central-NAD27 |  | Directional
Grid |  | SPCS-Colorado Central-NAD83 |  | High Angle
|  | SPCS-Colorado North-NAD27 |  | Horizontal
SPCS-Colorado North-NAD83
SPCS-Colorado South-NAD27
SPCS-Colorado South-NAD83
UTM-Zone 12 NAD27
UTM-Zone 12 NAD83
UTM-Zone 13 NAD27
UTM-Zone 13 NAD83