## Data
Header Information | measured depth (ft) | inclination (°) | azimuth (°) | true vertical depth (ft) | northing +N/-S (ft) | easting +E/-W (ft)
Operator Name | 0 | 0 | 316.4 | 0 | 0 | 0
KERR-MCGEE | 25 | 0 | 316.4 | 25 | 0 | 0
Operator Number | 125 | 0.2 | 316.4 | 125 | 0.13 | -0.12
47120 | 225 | 0.21 | 205.74 | 225 | 0.09 | -0.32
Well Name and Number | 325 | 0.24 | 117.7 | 325 | -0.17 | -0.21
SACK 1C-30HZ | 425 | 0.48 | 152.19 | 425 | -0.64 | 0.17
API Number (if available) | 525 | 0.22 | 191.07 | 525 | -1.2 | 0.32
05-123-39625 | 625 | 0.29 | 210.29 | 624.99 | -1.61 | 0.16
Location: QQ SEC TWP RGE | 725 | 0.41 | 241.57 | 724.99 | -2 | -0.28
SESE SEC. 31-T1N-R67W | 825 | 0.43 | 248.53 | 824.99 | -2.3 | -0.95
Citing Type: Planned or Actual | 925 | 0.23 | 240.75 | 924.99 | -2.54 | -1.47
PLANNED | 1025 | 0.13 | 253.74 | 1024.99 | -2.67 | -1.75
Deviation Indicator | 1125 | 0.29 | 186.43 | 1124.99 | -2.95 | -1.89
Horizontal | 1225 | 0.26 | 221.09 | 1224.99 | -3.38 | -2.07
North Reference | 1235.01 | 0.26 | 221.09 | 1235 | -3.41 | -2.1
True | 1276 | 0.26 | 221.095 | 1275.99 | -3.55 | -2.22
Grid Type | 1376 | 0.26 | 221.095 | 1375.98 | -3.89 | -2.52
#VALUE! | 1431.02 | 0.26 | 221.095 | 1431 | -4.08 | -2.68
| 1476 | 1.159 | 218.232 | 1475.98 | -4.51 | -3.03
| 1576 | 3.159 | 217.708 | 1575.9 | -7.49 | -5.34
| 1676 | 5.159 | 217.59 | 1675.64 | -13.23 | -9.77
| 1776 | 7.159 | 217.538 | 1775.05 | -21.74 | -16.31
| 1876 | 9.159 | 217.509 | 1874.04 | -32.99 | -24.96
| 1918.04 | 10 | 217.5 | 1915.49 | -38.54 | -29.22
| 1976 | 10 | 217.5 | 1972.57 | -46.53 | -35.34
| 2076 | 10 | 217.5 | 2071.05 | -60.3 | -45.91
| 2176 | 10 | 217.5 | 2169.53 | -74.08 | -56.48
| 2276 | 10 | 217.5 | 2268.01 | -87.86 | -67.06
| 2376 | 10 | 217.5 | 2366.49 | -101.63 | -77.63
| 2394.79 | 10 | 217.5 | 2385 | -104.22 | -79.61
| 2476 | 8.376 | 217.5 | 2465.16 | -114.51 | -87.51
| 2576 | 6.376 | 217.5 | 2564.33 | -124.69 | -95.32
| 2676 | 4.376 | 217.5 | 2663.88 | -132.13 | -101.02
| 2776 | 2.376 | 217.5 | 2763.71 | -136.8 | -104.61
| 2876 | 0.376 | 217.5 | 2863.67 | -138.7 | -106.07
| 2894.79 | 0 | 359.815 | 2882.47 | -138.75 | -106.11
| 2976 | 0 | 359.815 | 2963.67 | -138.75 | -106.11
| 3076 | 0 | 359.815 | 3063.67 | -138.75 | -106.11
| 3176 | 0 | 359.815 | 3163.67 | -138.75 | -106.11
| 3276 | 0 | 359.815 | 3263.67 | -138.75 | -106.11
| 3376 | 0 | 359.815 | 3363.67 | -138.75 | -106.11
| 3476 | 0 | 359.815 | 3463.67 | -138.75 | -106.11
| 3576 | 0 | 359.815 | 3563.67 | -138.75 | -106.11
| 3676 | 0 | 359.815 | 3663.67 | -138.75 | -106.11
| 3776 | 0 | 359.815 | 3763.67 | -138.75 | -106.11
| 3876 | 0 | 359.815 | 3863.67 | -138.75 | -106.11
| 3976 | 0 | 359.815 | 3963.67 | -138.75 | -106.11
| 4076 | 0 | 359.815 | 4063.67 | -138.75 | -106.11
| 4176 | 0 | 359.815 | 4163.67 | -138.75 | -106.11
| 4276 | 0 | 359.815 | 4263.67 | -138.75 | -106.11
| 4376 | 0 | 359.815 | 4363.67 | -138.75 | -106.11
| 4476 | 0 | 359.815 | 4463.67 | -138.75 | -106.11
| 4576 | 0 | 359.815 | 4563.67 | -138.75 | -106.11
| 4676 | 0 | 359.815 | 4663.67 | -138.75 | -106.11
| 4776 | 0 | 359.815 | 4763.67 | -138.75 | -106.11
| 4876 | 0 | 359.815 | 4863.67 | -138.75 | -106.11
| 4976 | 0 | 359.815 | 4963.67 | -138.75 | -106.11
| 5076 | 0 | 359.815 | 5063.67 | -138.75 | -106.11
| 5092.33 | 0 | 359.815 | 5080 | -138.75 | -106.11
| 5176 | 0 | 359.815 | 5163.67 | -138.75 | -106.11
| 5276 | 0 | 359.815 | 5263.67 | -138.75 | -106.11
| 5376 | 0 | 359.815 | 5363.67 | -138.75 | -106.11
| 5413.33 | 0 | 359.815 | 5401 | -138.75 | -106.11
| 5476 | 0 | 359.815 | 5463.67 | -138.75 | -106.11
| 5576 | 0 | 359.815 | 5563.67 | -138.75 | -106.11
| 5676 | 0 | 359.815 | 5663.67 | -138.75 | -106.11
| 5776 | 0 | 359.815 | 5763.67 | -138.75 | -106.11
| 5876 | 0 | 359.815 | 5863.67 | -138.75 | -106.11
| 5976 | 0 | 359.815 | 5963.67 | -138.75 | -106.11
| 6076 | 0 | 359.815 | 6063.67 | -138.75 | -106.11
| 6176 | 0 | 359.815 | 6163.67 | -138.75 | -106.11
| 6276 | 0 | 359.815 | 6263.67 | -138.75 | -106.11
| 6376 | 0 | 359.815 | 6363.67 | -138.75 | -106.11
| 6476 | 0 | 359.815 | 6463.67 | -138.75 | -106.11
| 6576 | 0 | 359.815 | 6563.67 | -138.75 | -106.11
| 6676 | 0 | 359.815 | 6663.67 | -138.75 | -106.11
| 6776 | 0 | 359.815 | 6763.67 | -138.75 | -106.11
| 6876 | 0 | 359.815 | 6863.67 | -138.75 | -106.11
| 6976 | 0 | 359.815 | 6963.67 | -138.75 | -106.11
| 7076 | 0 | 359.815 | 7063.67 | -138.75 | -106.11
| 7161.13 | 0 | 359.815 | 7148.81 | -138.75 | -106.11
| 7176 | 1.189 | 359.815 | 7163.67 | -138.6 | -106.11
| 7276 | 9.189 | 359.815 | 7263.18 | -129.56 | -106.14
| 7376 | 17.189 | 359.815 | 7360.46 | -106.76 | -106.21
| 7412.45 | 20.106 | 359.815 | 7395 | -95.11 | -106.25
| 7444.68 | 22.684 | 359.815 | 7425 | -83.35 | -106.29
| 7476 | 25.189 | 359.815 | 7453.63 | -70.65 | -106.33
| 7576 | 33.189 | 359.815 | 7540.86 | -21.92 | -106.48
| 7630.14 | 37.52 | 359.815 | 7585 | 9.4 | -106.59
| 7676 | 41.189 | 359.815 | 7620.46 | 38.48 | -106.68
| 7767.07 | 48.475 | 359.815 | 7685 | 102.65 | -106.89
| 7776 | 49.189 | 359.815 | 7690.88 | 109.36 | -106.91
| 7876 | 57.189 | 359.815 | 7750.74 | 189.36 | -107.17
| 7976 | 65.189 | 359.815 | 7798.9 | 276.91 | -107.45
| 8076 | 73.189 | 359.815 | 7834.4 | 370.31 | -107.75
| 8116.48 | 76.428 | 359.815 | 7845 | 409.37 | -107.88
| 8176 | 81.189 | 359.815 | 7856.55 | 467.74 | -108.07
| 8276 | 89.189 | 359.815 | 7864.93 | 567.31 | -108.39
| 8284.78 | 89.892 | 359.815 | 7865 | 576.09 | -108.42
| 8286.13 | 90 | 359.815 | 7865 | 577.44 | -108.42
| 8376 | 90 | 359.815 | 7865 | 667.31 | -108.71
| 8476 | 90 | 359.815 | 7865 | 767.31 | -109.03
| 8576 | 90 | 359.815 | 7865 | 867.31 | -109.36
| 8676 | 90 | 359.815 | 7865 | 967.31 | -109.68
| 8776 | 90 | 359.815 | 7865 | 1067.31 | -110
| 8876 | 90 | 359.815 | 7865 | 1167.3 | -110.32
| 8976 | 90 | 359.815 | 7865 | 1267.3 | -110.65
| 9076 | 90 | 359.815 | 7865 | 1367.3 | -110.97
| 9176 | 90 | 359.815 | 7865 | 1467.3 | -111.29
| 9276 | 90 | 359.815 | 7865 | 1567.3 | -111.62
| 9376 | 90 | 359.815 | 7865 | 1667.3 | -111.94
| 9476 | 90 | 359.815 | 7865 | 1767.3 | -112.26
| 9576 | 90 | 359.815 | 7865 | 1867.3 | -112.59
| 9676 | 90 | 359.815 | 7865 | 1967.3 | -112.91
| 9776 | 90 | 359.815 | 7865 | 2067.3 | -113.23
| 9876 | 90 | 359.815 | 7865 | 2167.3 | -113.55
| 9976 | 90 | 359.815 | 7865 | 2267.3 | -113.88
| 10076 | 90 | 359.815 | 7865 | 2367.3 | -114.2
| 10176 | 90 | 359.815 | 7865 | 2467.3 | -114.52
| 10276 | 90 | 359.815 | 7865 | 2567.3 | -114.85
| 10376 | 90 | 359.815 | 7865 | 2667.3 | -115.17
| 10476 | 90 | 359.815 | 7865 | 2767.3 | -115.49
| 10576 | 90 | 359.815 | 7865 | 2867.3 | -115.81
| 10676 | 90 | 359.815 | 7865 | 2967.3 | -116.14
| 10776 | 90 | 359.815 | 7865 | 3067.29 | -116.46
| 10876 | 90 | 359.815 | 7865 | 3167.29 | -116.78
| 10908.34 | 90 | 359.815 | 7865 | 3199.64 | -116.89
| 10937.11 | 90.575 | 359.815 | 7864.86 | 3228.4 | -116.98
| 10976 | 90.575 | 359.815 | 7864.47 | 3267.29 | -117.11
| 11076 | 90.575 | 359.815 | 7863.46 | 3367.29 | -117.43
| 11176 | 90.575 | 359.815 | 7862.46 | 3467.28 | -117.75
| 11276 | 90.575 | 359.815 | 7861.46 | 3567.27 | -118.07
| 11376 | 90.575 | 359.815 | 7860.45 | 3667.27 | -118.4
| 11476 | 90.575 | 359.815 | 7859.45 | 3767.26 | -118.72
| 11576 | 90.575 | 359.815 | 7858.44 | 3867.26 | -119.04
| 11676 | 90.575 | 359.815 | 7857.44 | 3967.25 | -119.37
| 11776 | 90.575 | 359.815 | 7856.44 | 4067.25 | -119.69
| 11876 | 90.575 | 359.815 | 7855.43 | 4167.24 | -120.01
| 11976 | 90.575 | 359.815 | 7854.43 | 4267.24 | -120.33
| 12076 | 90.575 | 359.815 | 7853.42 | 4367.23 | -120.66
| 12176 | 90.575 | 359.815 | 7852.42 | 4467.22 | -120.98
| 12276 | 90.575 | 359.815 | 7851.41 | 4567.22 | -121.3
| 12376 | 90.575 | 359.815 | 7850.41 | 4667.21 | -121.63
| 12476 | 90.575 | 359.815 | 7849.41 | 4767.21 | -121.95
| 12576 | 90.575 | 359.815 | 7848.4 | 4867.2 | -122.27
| 12676 | 90.575 | 359.815 | 7847.4 | 4967.2 | -122.59
| 12776 | 90.575 | 359.815 | 7846.39 | 5067.19 | -122.92
| 12876 | 90.575 | 359.815 | 7845.39 | 5167.19 | -123.24
| 12976 | 90.575 | 359.815 | 7844.39 | 5267.18 | -123.56
| 13076 | 90.575 | 359.815 | 7843.38 | 5367.17 | -123.89
| 13176 | 90.575 | 359.815 | 7842.38 | 5467.17 | -124.21
| 13276 | 90.575 | 359.815 | 7841.37 | 5567.16 | -124.53
| 13376 | 90.575 | 359.815 | 7840.37 | 5667.16 | -124.85
| 13476 | 90.575 | 359.815 | 7839.37 | 5767.15 | -125.18
| 13576 | 90.575 | 359.815 | 7838.36 | 5867.15 | -125.5
| 13676 | 90.575 | 359.815 | 7837.36 | 5967.14 | -125.82
| 13776 | 90.575 | 359.815 | 7836.35 | 6067.14 | -126.15
| 13876 | 90.575 | 359.815 | 7835.35 | 6167.13 | -126.47
| 13976 | 90.575 | 359.815 | 7834.35 | 6267.12 | -126.79
| 14076 | 90.575 | 359.815 | 7833.34 | 6367.12 | -127.11
| 14176 | 90.575 | 359.815 | 7832.34 | 6467.11 | -127.44
| 14276 | 90.575 | 359.815 | 7831.33 | 6567.11 | -127.76
| 14376 | 90.575 | 359.815 | 7830.33 | 6667.1 | -128.08
| 14408.52 | 90.575 | 359.815 | 7830 | 6699.62 | -128.19
| 14466.03 | 89.425 | 359.815 | 7830 | 6757.13 | -128.37
| 14476 | 89.431 | 359.815 | 7830.1 | 6767.1 | -128.41
| 14576 | 89.494 | 359.815 | 7831.04 | 6867.09 | -128.73
| 14676 | 89.556 | 359.815 | 7831.87 | 6967.09 | -129.05
| 14776 | 89.618 | 359.815 | 7832.59 | 7067.09 | -129.37
| 14876 | 89.681 | 359.815 | 7833.2 | 7167.08 | -129.7
| 14976 | 89.743 | 359.815 | 7833.7 | 7267.08 | -130.02
| 15076 | 89.806 | 359.815 | 7834.1 | 7367.08 | -130.34
| 15176 | 89.868 | 359.815 | 7834.38 | 7467.08 | -130.67
| 15276 | 89.931 | 359.815 | 7834.56 | 7567.08 | -130.99
| 15376 | 89.993 | 359.815 | 7834.62 | 7667.08 | -131.31
| 15476 | 90.055 | 359.815 | 7834.58 | 7767.08 | -131.63
| 15576 | 90.118 | 359.815 | 7834.43 | 7867.08 | -131.96
| 15676 | 90.18 | 359.815 | 7834.17 | 7967.08 | -132.28
| 15776 | 90.243 | 359.815 | 7833.8 | 8067.08 | -132.6
| 15876 | 90.305 | 359.815 | 7833.32 | 8167.07 | -132.93
| 15976 | 90.367 | 359.815 | 7832.74 | 8267.07 | -133.25
| 16076 | 90.43 | 359.815 | 7832.04 | 8367.07 | -133.57
| 16176 | 90.492 | 359.815 | 7831.24 | 8467.07 | -133.89
| 16276 | 90.555 | 359.815 | 7830.32 | 8567.06 | -134.22
| 16308.55 | 90.575 | 359.815 | 7830 | 8599.61 | -134.32
| 16313.66 | 90.677 | 359.819 | 7829.95 | 8604.71 | -134.34
| 16376 | 90.677 | 359.819 | 7829.21 | 8667.05 | -134.54
| 16476 | 90.677 | 359.819 | 7828.03 | 8767.05 | -134.85
| 16576 | 90.677 | 359.819 | 7826.85 | 8867.04 | -135.17
| 16676 | 90.677 | 359.819 | 7825.67 | 8967.03 | -135.49
| 16776 | 90.677 | 359.819 | 7824.48 | 9067.02 | -135.8
| 16876 | 90.677 | 359.819 | 7823.3 | 9167.02 | -136.12
| 16976 | 90.677 | 359.819 | 7822.12 | 9267.01 | -136.43
| 17076 | 90.677 | 359.819 | 7820.94 | 9367 | -136.75
| 17176 | 90.677 | 359.819 | 7819.76 | 9466.99 | -137.07
| 17276 | 90.677 | 359.819 | 7818.58 | 9566.99 | -137.38
| 17376 | 90.677 | 359.819 | 7817.39 | 9666.98 | -137.7
| 17476 | 90.677 | 359.819 | 7816.21 | 9766.97 | -138.02
| 17576 | 90.677 | 359.819 | 7815.03 | 9866.96 | -138.33
| 17578.7 | 90.677 | 359.819 | 7815 | 9869.66 | -138.34

## Lookup (hidden)
North Reference | RetunValue | Grid Type | ReturnValue | Deviation Indicator | ReturnValue
| 2 |  | 0 |  | 4
True |  | SPCS-Colorado Central-NAD27 |  | Directional
Grid |  | SPCS-Colorado Central-NAD83 |  | High Angle
|  | SPCS-Colorado North-NAD27 |  | Horizontal
SPCS-Colorado North-NAD83
SPCS-Colorado South-NAD27
SPCS-Colorado South-NAD83
UTM-Zone 12 NAD27
UTM-Zone 12 NAD83
UTM-Zone 13 NAD27
UTM-Zone 13 NAD83