## Data
Header Information | measured depth (ft) | inclination (°) | azimuth (°) | true vertical depth (ft) | northing +N/-S (ft) | easting +E/-W (ft)
Operator Name | 0 | 0 | 344.94 | 0 | 0 | 0
KERR-MCGEE | 25 | 0 | 344.94 | 25 | 0 | 0
Operator Number | 125 | 0.23 | 344.94 | 125 | 0.19 | -0.05
47120 | 225 | 0.21 | 0.81 | 225 | 0.57 | -0.1
Well Name and Number | 325 | 0.21 | 334.78 | 325 | 0.92 | -0.18
SACK 26N-30HZ | 425 | 0.32 | 346.48 | 425 | 1.36 | -0.32
API Number (if available) | 525 | 0.22 | 341.02 | 525 | 1.81 | -0.45
05-123-39624 | 625 | 0.04 | 322.07 | 625 | 2.02 | -0.53
Location: QQ SEC TWP RGE | 725 | 0.21 | 332.33 | 725 | 2.21 | -0.64
SESE SEC. 31-T1N-R67W | 825 | 0.27 | 328.12 | 824.99 | 2.57 | -0.85
Citing Type: Planned or Actual | 925 | 0.26 | 338.28 | 924.99 | 2.98 | -1.06
PLANNED | 1025 | 0.27 | 316.51 | 1024.99 | 3.36 | -1.3
Deviation Indicator | 1125 | 0.18 | 303.62 | 1124.99 | 3.62 | -1.6
Horizontal | 1225 | 0.19 | 337.17 | 1224.99 | 3.86 | -1.79
North Reference | 1235.01 | 0.2 | 322.689 | 1235 | 3.89 | -1.81
True | 1255 | 0.25 | 300.38 | 1254.99 | 3.94 | -1.87
Grid Type | 1355 | 0.25 | 300.38 | 1354.99 | 4.16 | -2.24
#VALUE! | 1431.01 | 0.25 | 300.38 | 1431 | 4.33 | -2.53
| 1455 | 0.29 | 65.463 | 1454.99 | 4.38 | -2.52
| 1555 | 2.266 | 87.572 | 1554.96 | 4.57 | -0.31
| 1655 | 4.264 | 89.042 | 1654.79 | 4.72 | 5.38
| 1755 | 6.264 | 89.574 | 1754.37 | 4.82 | 14.55
| 1855 | 8.264 | 89.85 | 1853.56 | 4.88 | 27.2
| 1941.83 | 10 | 90 | 1939.29 | 4.89 | 40.98
| 1955 | 10 | 90 | 1952.25 | 4.89 | 43.26
| 2055 | 10 | 90 | 2050.73 | 4.89 | 60.63
| 2155 | 10 | 90 | 2149.22 | 4.89 | 77.99
| 2255 | 10 | 90 | 2247.7 | 4.89 | 95.36
| 2355 | 10 | 90 | 2346.18 | 4.89 | 112.72
| 2455 | 10 | 90 | 2444.66 | 4.89 | 130.09
| 2555 | 10 | 90 | 2543.14 | 4.89 | 147.45
| 2655 | 10 | 90 | 2641.62 | 4.89 | 164.82
| 2755 | 10 | 90 | 2740.1 | 4.89 | 182.18
| 2855 | 10 | 90 | 2838.58 | 4.89 | 199.55
| 2955 | 10 | 90 | 2937.06 | 4.89 | 216.91
| 3055 | 10 | 90 | 3035.54 | 4.89 | 234.28
| 3155 | 10 | 90 | 3134.02 | 4.89 | 251.64
| 3255 | 10 | 90 | 3232.5 | 4.89 | 269.01
| 3355 | 10 | 90 | 3330.99 | 4.89 | 286.37
| 3455 | 10 | 90 | 3429.47 | 4.89 | 303.74
| 3555 | 10 | 90 | 3527.95 | 4.89 | 321.1
| 3620.04 | 10 | 90 | 3592 | 4.89 | 332.39
| 3655 | 9.301 | 90 | 3626.46 | 4.89 | 338.25
| 3755 | 7.301 | 90 | 3725.41 | 4.89 | 352.69
| 3855 | 5.301 | 90 | 3824.8 | 4.89 | 363.67
| 3955 | 3.301 | 90 | 3924.52 | 4.89 | 371.16
| 4055 | 1.301 | 90 | 4024.43 | 4.89 | 375.18
| 4120.04 | 0 | 359.817 | 4089.47 | 4.89 | 375.92
| 4155 | 0 | 359.817 | 4124.42 | 4.89 | 375.92
| 4255 | 0 | 359.817 | 4224.42 | 4.89 | 375.92
| 4355 | 0 | 359.817 | 4324.42 | 4.89 | 375.92
| 4455 | 0 | 359.817 | 4424.42 | 4.89 | 375.92
| 4555 | 0 | 359.817 | 4524.42 | 4.89 | 375.92
| 4655 | 0 | 359.817 | 4624.42 | 4.89 | 375.92
| 4755 | 0 | 359.817 | 4724.42 | 4.89 | 375.92
| 4855 | 0 | 359.817 | 4824.42 | 4.89 | 375.92
| 4955 | 0 | 359.817 | 4924.42 | 4.89 | 375.92
| 5055 | 0 | 359.817 | 5024.42 | 4.89 | 375.92
| 5110.58 | 0 | 359.817 | 5080 | 4.89 | 375.92
| 5155 | 0 | 359.817 | 5124.42 | 4.89 | 375.92
| 5255 | 0 | 359.817 | 5224.42 | 4.89 | 375.92
| 5355 | 0 | 359.817 | 5324.42 | 4.89 | 375.92
| 5431.58 | 0 | 359.817 | 5401 | 4.89 | 375.92
| 5455 | 0 | 359.817 | 5424.42 | 4.89 | 375.92
| 5555 | 0 | 359.817 | 5524.42 | 4.89 | 375.92
| 5655 | 0 | 359.817 | 5624.42 | 4.89 | 375.92
| 5755 | 0 | 359.817 | 5724.42 | 4.89 | 375.92
| 5855 | 0 | 359.817 | 5824.42 | 4.89 | 375.92
| 5955 | 0 | 359.817 | 5924.42 | 4.89 | 375.92
| 6055 | 0 | 359.817 | 6024.42 | 4.89 | 375.92
| 6155 | 0 | 359.817 | 6124.42 | 4.89 | 375.92
| 6255 | 0 | 359.817 | 6224.42 | 4.89 | 375.92
| 6355 | 0 | 359.817 | 6324.42 | 4.89 | 375.92
| 6455 | 0 | 359.817 | 6424.42 | 4.89 | 375.92
| 6555 | 0 | 359.817 | 6524.42 | 4.89 | 375.92
| 6655 | 0 | 359.817 | 6624.42 | 4.89 | 375.92
| 6755 | 0 | 359.817 | 6724.42 | 4.89 | 375.92
| 6855 | 0 | 359.817 | 6824.42 | 4.89 | 375.92
| 6955 | 0 | 359.817 | 6924.42 | 4.89 | 375.92
| 7055 | 0 | 359.817 | 7024.42 | 4.89 | 375.92
| 7062.62 | 0 | 359.817 | 7032.05 | 4.89 | 375.92
| 7155 | 9.238 | 359.817 | 7124.02 | 12.33 | 375.89
| 7255 | 19.238 | 359.817 | 7220.83 | 36.89 | 375.81
| 7355 | 29.238 | 359.817 | 7311.9 | 77.89 | 375.68
| 7455 | 39.238 | 359.817 | 7394.46 | 134.08 | 375.5
| 7455.69 | 39.307 | 359.817 | 7395 | 134.52 | 375.5
| 7495.63 | 43.301 | 359.817 | 7425 | 160.88 | 375.42
| 7555 | 49.238 | 359.817 | 7466.02 | 203.76 | 375.28
| 7655 | 59.238 | 359.817 | 7524.39 | 284.8 | 375.02
| 7755 | 69.238 | 359.817 | 7567.8 | 374.74 | 374.74
| 7792.73 | 73.011 | 359.817 | 7580 | 410.44 | 374.62
| 7855 | 79.238 | 359.817 | 7594.93 | 470.86 | 374.43
| 7955 | 89.238 | 359.817 | 7604.95 | 570.23 | 374.11
| 7962.62 | 90 | 359.817 | 7605 | 577.85 | 374.09
| 8055 | 90 | 359.817 | 7605 | 670.23 | 373.8
| 8155 | 90 | 359.817 | 7605 | 770.23 | 373.48
| 8255 | 90 | 359.817 | 7605 | 870.23 | 373.16
| 8355 | 90 | 359.818 | 7605 | 970.23 | 372.84
| 8455 | 90 | 359.818 | 7605 | 1070.23 | 372.52
| 8555 | 90 | 359.818 | 7605 | 1170.22 | 372.2
| 8655 | 90 | 359.818 | 7605 | 1270.22 | 371.88
| 8755 | 90 | 359.818 | 7605 | 1370.22 | 371.57
| 8855 | 90 | 359.818 | 7605 | 1470.22 | 371.25
| 8955 | 90 | 359.818 | 7605 | 1570.22 | 370.93
| 9055 | 90 | 359.818 | 7605 | 1670.22 | 370.61
| 9155 | 90 | 359.818 | 7605 | 1770.22 | 370.29
| 9255 | 90 | 359.818 | 7605 | 1870.22 | 369.98
| 9355 | 90 | 359.818 | 7605 | 1970.22 | 369.66
| 9455 | 90 | 359.818 | 7605 | 2070.22 | 369.34
| 9555 | 90 | 359.818 | 7605 | 2170.22 | 369.02
| 9655 | 90 | 359.818 | 7605 | 2270.22 | 368.71
| 9755 | 90 | 359.818 | 7605 | 2370.22 | 368.39
| 9855 | 90 | 359.818 | 7605 | 2470.22 | 368.07
| 9955 | 90 | 359.818 | 7605 | 2570.22 | 367.76
| 10055 | 90 | 359.818 | 7605 | 2670.22 | 367.44
| 10155 | 90 | 359.818 | 7605 | 2770.22 | 367.12
| 10255 | 90 | 359.819 | 7605 | 2870.22 | 366.8
| 10355 | 90 | 359.819 | 7605 | 2970.22 | 366.49
| 10455 | 90 | 359.819 | 7605 | 3070.22 | 366.17
| 10555 | 90 | 359.819 | 7605 | 3170.21 | 365.86
| 10655 | 90 | 359.819 | 7605 | 3270.21 | 365.54
| 10755 | 90 | 359.819 | 7605 | 3370.21 | 365.22
| 10855 | 90 | 359.819 | 7605 | 3470.21 | 364.91
| 10955 | 90 | 359.819 | 7605 | 3570.21 | 364.59
| 11055 | 90 | 359.819 | 7605 | 3670.21 | 364.27
| 11155 | 90 | 359.819 | 7605 | 3770.21 | 363.96
| 11255 | 90 | 359.819 | 7605 | 3870.21 | 363.64
| 11355 | 90 | 359.819 | 7605 | 3970.21 | 363.33
| 11455 | 90 | 359.819 | 7605 | 4070.21 | 363.01
| 11555 | 90 | 359.819 | 7605 | 4170.21 | 362.7
| 11655 | 90 | 359.819 | 7605 | 4270.21 | 362.38
| 11755 | 90 | 359.819 | 7605 | 4370.21 | 362.06
| 11855 | 90 | 359.819 | 7605 | 4470.21 | 361.75
| 11955 | 90 | 359.819 | 7605 | 4570.21 | 361.43
| 12055 | 90 | 359.82 | 7605 | 4670.21 | 361.12
| 12155 | 90 | 359.82 | 7605 | 4770.21 | 360.8
| 12255 | 90 | 359.82 | 7605 | 4870.21 | 360.49
| 12355 | 90 | 359.82 | 7605 | 4970.21 | 360.17
| 12455 | 90 | 359.82 | 7605 | 5070.21 | 359.86
| 12555 | 90 | 359.82 | 7605 | 5170.2 | 359.55
| 12655 | 90 | 359.82 | 7605 | 5270.2 | 359.23
| 12755 | 90 | 359.82 | 7605 | 5370.2 | 358.92
| 12855 | 90 | 359.82 | 7605 | 5470.2 | 358.6
| 12955 | 90 | 359.82 | 7605 | 5570.2 | 358.29
| 13055 | 90 | 359.82 | 7605 | 5670.2 | 357.97
| 13155 | 90 | 359.82 | 7605 | 5770.2 | 357.66
| 13255 | 90 | 359.82 | 7605 | 5870.2 | 357.35
| 13355 | 90 | 359.82 | 7605 | 5970.2 | 357.03
| 13455 | 90 | 359.82 | 7605 | 6070.2 | 356.72
| 13555 | 90 | 359.82 | 7605 | 6170.2 | 356.4
| 13655 | 90 | 359.82 | 7605 | 6270.2 | 356.09
| 13755 | 90 | 359.82 | 7605 | 6370.2 | 355.78
| 13855 | 90 | 359.82 | 7605 | 6470.2 | 355.46
| 13955 | 90 | 359.821 | 7605 | 6570.2 | 355.15
| 14055 | 90 | 359.821 | 7605 | 6670.2 | 354.84
| 14155 | 90 | 359.821 | 7605 | 6770.2 | 354.52
| 14255 | 90 | 359.821 | 7605 | 6870.2 | 354.21
| 14355 | 90 | 359.821 | 7605 | 6970.2 | 353.9
| 14455 | 90 | 359.821 | 7605 | 7070.2 | 353.59
| 14555 | 90 | 359.821 | 7605 | 7170.19 | 353.27
| 14655 | 90 | 359.821 | 7605 | 7270.19 | 352.96
| 14755 | 90 | 359.821 | 7605 | 7370.19 | 352.65
| 14855 | 90 | 359.821 | 7605 | 7470.19 | 352.34
| 14955 | 90 | 359.821 | 7605 | 7570.19 | 352.02
| 15055 | 90 | 359.821 | 7605 | 7670.19 | 351.71
| 15155 | 90 | 359.821 | 7605 | 7770.19 | 351.4
| 15255 | 90 | 359.821 | 7605 | 7870.19 | 351.09
| 15355 | 90 | 359.821 | 7605 | 7970.19 | 350.77
| 15455 | 90 | 359.821 | 7605 | 8070.19 | 350.46
| 15555 | 90 | 359.821 | 7605 | 8170.19 | 350.15
| 15655 | 90 | 359.821 | 7605 | 8270.19 | 349.84
| 15755 | 90 | 359.822 | 7605 | 8370.19 | 349.53
| 15855 | 90 | 359.822 | 7605 | 8470.19 | 349.22
| 15955 | 90 | 359.822 | 7605 | 8570.19 | 348.91
| 16055 | 90 | 359.822 | 7605 | 8670.19 | 348.59
| 16155 | 90 | 359.822 | 7605 | 8770.19 | 348.28
| 16255 | 90 | 359.822 | 7605 | 8870.19 | 347.97
| 16355 | 90 | 359.822 | 7605 | 8970.19 | 347.66
| 16455 | 90 | 359.822 | 7605 | 9070.19 | 347.35
| 16555 | 90 | 359.822 | 7605 | 9170.19 | 347.04
| 16655 | 90 | 359.822 | 7605 | 9270.18 | 346.73
| 16755 | 90 | 359.822 | 7605 | 9370.18 | 346.42
| 16855 | 90 | 359.822 | 7605 | 9470.18 | 346.11
| 16955 | 90 | 359.822 | 7605 | 9570.18 | 345.8
| 17055 | 90 | 359.822 | 7605 | 9670.18 | 345.49
| 17155 | 90 | 359.822 | 7605 | 9770.18 | 345.18
| 17255 | 90 | 359.822 | 7605 | 9870.18 | 344.87
| 17297.77 | 90 | 359.822 | 7605 | 9912.95 | 344.73

## Lookup (hidden)
North Reference | RetunValue | Grid Type | ReturnValue | Deviation Indicator | ReturnValue
| 2 |  | 0 |  | 4
True |  | SPCS-Colorado Central-NAD27 |  | Directional
Grid |  | SPCS-Colorado Central-NAD83 |  | High Angle
|  | SPCS-Colorado North-NAD27 |  | Horizontal
SPCS-Colorado North-NAD83
SPCS-Colorado South-NAD27
SPCS-Colorado South-NAD83
UTM-Zone 12 NAD27
UTM-Zone 12 NAD83
UTM-Zone 13 NAD27
UTM-Zone 13 NAD83