## Data
Header Information | measured depth (ft) | inclination (°) | azimuth (°) | true vertical depth (ft) | northing +N/-S (ft) | easting +E/-W (ft)
Operator Name | 0 | 0 | 198.94 | 0 | 0 | 0
KERR-MCGEE | 25 | 0 | 198.94 | 25 | 0 | 0
Operator Number | 125 | 0.37 | 198.94 | 125 | -0.31 | -0.1
47120 | 225 | 0.31 | 242.37 | 225 | -0.74 | -0.45
Well Name and Number | 325 | 0.41 | 221.11 | 325 | -1.13 | -0.92
SACK 16N-6HZ | 425 | 0.34 | 199.64 | 424.99 | -1.68 | -1.26
API Number (if available) | 525 | 0.39 | 195.82 | 524.99 | -2.29 | -1.45
05-123-39623 | 625 | 0.29 | 202.39 | 624.99 | -2.85 | -1.64
Location: QQ SEC TWP RGE | 725 | 0.34 | 188.14 | 724.99 | -3.38 | -1.78
SESE SEC. 31-T1N-R67W | 825 | 0.29 | 186.89 | 824.99 | -3.92 | -1.85
Citing Type: Planned or Actual | 925 | 0.4 | 193.09 | 924.99 | -4.51 | -1.96
PLANNED | 1025 | 0.35 | 215.98 | 1024.98 | -5.1 | -2.22
Deviation Indicator | 1125 | 0.39 | 232.18 | 1124.98 | -5.56 | -2.67
Horizontal | 1225 | 0.38 | 194.16 | 1224.98 | -6.09 | -3.02
North Reference | 1235.02 | 0.389 | 195.181 | 1235 | -6.15 | -3.03
True | 1258 | 0.41 | 197.35 | 1257.98 | -6.3 | -3.08
Grid Type | 1355.02 | 0.41 | 197.35 | 1355 | -6.97 | -3.29
#VALUE! | 1358 | 0.378 | 190.049 | 1357.98 | -6.99 | -3.29
| 1458 | 1.847 | 81.468 | 1457.96 | -7.07 | -1.76
| 1558 | 3.832 | 76.099 | 1557.83 | -6.03 | 3.08
| 1658 | 5.827 | 74.397 | 1657.47 | -3.86 | 11.22
| 1758 | 7.824 | 73.561 | 1756.76 | -0.57 | 22.63
| 1858 | 9.823 | 73.064 | 1855.57 | 3.84 | 37.32
| 1958 | 11.822 | 72.734 | 1953.79 | 9.37 | 55.27
| 2058 | 13.821 | 72.498 | 2051.29 | 16 | 76.44
| 2066.94 | 14 | 72.48 | 2059.96 | 16.65 | 78.49
| 2158 | 14 | 72.48 | 2148.32 | 23.28 | 99.5
| 2258 | 14 | 72.48 | 2245.35 | 30.56 | 122.57
| 2358 | 14 | 72.48 | 2342.38 | 37.84 | 145.64
| 2458 | 14 | 72.48 | 2439.41 | 45.13 | 168.71
| 2558 | 14 | 72.48 | 2536.44 | 52.41 | 191.78
| 2658 | 14 | 72.48 | 2633.47 | 59.69 | 214.85
| 2758 | 14 | 72.48 | 2730.5 | 66.98 | 237.92
| 2858 | 14 | 72.48 | 2827.53 | 74.26 | 260.99
| 2958 | 14 | 72.48 | 2924.56 | 81.54 | 284.06
| 3058 | 14 | 72.48 | 3021.59 | 88.82 | 307.13
| 3158 | 14 | 72.48 | 3118.62 | 96.11 | 330.2
| 3258 | 14 | 72.48 | 3215.64 | 103.39 | 353.27
| 3358 | 14 | 72.48 | 3312.67 | 110.67 | 376.34
| 3458 | 14 | 72.48 | 3409.7 | 117.95 | 399.41
| 3558 | 14 | 72.48 | 3506.73 | 125.24 | 422.48
| 3658 | 14 | 72.48 | 3603.76 | 132.52 | 445.55
| 3758 | 14 | 72.48 | 3700.79 | 139.8 | 468.62
| 3858 | 14 | 72.48 | 3797.82 | 147.09 | 491.69
| 3958 | 14 | 72.48 | 3894.85 | 154.37 | 514.76
| 4058 | 14 | 72.48 | 3991.88 | 161.65 | 537.83
| 4105.53 | 14 | 72.48 | 4038 | 165.11 | 548.8
| 4158 | 12.951 | 72.48 | 4089.02 | 168.79 | 560.46
| 4258 | 10.951 | 72.48 | 4186.85 | 175.03 | 580.2
| 4358 | 8.951 | 72.48 | 4285.34 | 180.23 | 596.68
| 4458 | 6.951 | 72.48 | 4384.38 | 184.39 | 609.87
| 4558 | 4.951 | 72.48 | 4483.83 | 187.51 | 619.75
| 4658 | 2.951 | 72.48 | 4583.59 | 189.59 | 626.32
| 4758 | 0.951 | 72.48 | 4683.53 | 190.61 | 629.57
| 4805.53 | 0 | 179.77 | 4731.06 | 190.73 | 629.95
| 4858 | 0 | 179.77 | 4783.52 | 190.73 | 629.95
| 4958 | 0 | 179.77 | 4883.52 | 190.73 | 629.95
| 5058 | 0 | 179.77 | 4983.52 | 190.73 | 629.95
| 5154.48 | 0 | 179.77 | 5080 | 190.73 | 629.95
| 5158 | 0 | 179.77 | 5083.52 | 190.73 | 629.95
| 5258 | 0 | 179.77 | 5183.52 | 190.73 | 629.95
| 5358 | 0 | 179.77 | 5283.52 | 190.73 | 629.95
| 5458 | 0 | 179.77 | 5383.52 | 190.73 | 629.95
| 5475.48 | 0 | 179.77 | 5401 | 190.73 | 629.95
| 5558 | 0 | 179.77 | 5483.52 | 190.73 | 629.95
| 5658 | 0 | 179.77 | 5583.52 | 190.73 | 629.95
| 5758 | 0 | 179.77 | 5683.52 | 190.73 | 629.95
| 5858 | 0 | 179.77 | 5783.52 | 190.73 | 629.95
| 5958 | 0 | 179.77 | 5883.52 | 190.73 | 629.95
| 6058 | 0 | 179.77 | 5983.52 | 190.73 | 629.95
| 6158 | 0 | 179.77 | 6083.52 | 190.73 | 629.95
| 6258 | 0 | 179.77 | 6183.52 | 190.73 | 629.95
| 6358 | 0 | 179.77 | 6283.52 | 190.73 | 629.95
| 6458 | 0 | 179.77 | 6383.52 | 190.73 | 629.95
| 6558 | 0 | 179.77 | 6483.52 | 190.73 | 629.95
| 6658 | 0 | 179.77 | 6583.52 | 190.73 | 629.95
| 6758 | 0 | 179.77 | 6683.52 | 190.73 | 629.95
| 6858 | 0 | 179.77 | 6783.52 | 190.73 | 629.95
| 6958 | 0 | 179.77 | 6883.52 | 190.73 | 629.95
| 7013.28 | 0 | 179.77 | 6938.81 | 190.73 | 629.95
| 7058 | 3.578 | 179.77 | 6983.5 | 189.33 | 629.95
| 7158 | 11.578 | 179.77 | 7082.54 | 176.16 | 630
| 7258 | 19.578 | 179.77 | 7178.79 | 149.33 | 630.11
| 7358 | 27.578 | 179.77 | 7270.37 | 109.36 | 630.27
| 7458 | 35.578 | 179.77 | 7355.49 | 57.04 | 630.48
| 7488.61 | 38.026 | 179.77 | 7380 | 38.7 | 630.56
| 7534.21 | 41.674 | 179.77 | 7415 | 9.49 | 630.67
| 7558 | 43.578 | 179.77 | 7432.51 | -6.62 | 630.74
| 7658 | 51.578 | 179.77 | 7499.91 | -80.38 | 631.03
| 7758 | 59.578 | 179.77 | 7556.39 | -162.8 | 631.36
| 7807.58 | 63.544 | 179.77 | 7580 | -206.39 | 631.54
| 7858 | 67.578 | 179.77 | 7600.86 | -252.28 | 631.72
| 7958 | 75.578 | 179.77 | 7632.43 | -347.08 | 632.1
| 8058 | 83.578 | 179.77 | 7650.51 | -445.35 | 632.5
| 8137.53 | 89.94 | 179.77 | 7655 | -524.71 | 632.82
| 8158 | 89.94 | 179.77 | 7655.02 | -545.18 | 632.9
| 8258 | 89.94 | 179.77 | 7655.13 | -645.18 | 633.3
| 8358 | 89.94 | 179.77 | 7655.23 | -745.18 | 633.7
| 8458 | 89.94 | 179.77 | 7655.34 | -845.18 | 634.11
| 8558 | 89.94 | 179.77 | 7655.44 | -945.18 | 634.51
| 8658 | 89.94 | 179.77 | 7655.55 | -1045.18 | 634.91
| 8758 | 89.94 | 179.77 | 7655.65 | -1145.18 | 635.31
| 8858 | 89.94 | 179.77 | 7655.75 | -1245.17 | 635.71
| 8958 | 89.94 | 179.77 | 7655.86 | -1345.17 | 636.11
| 9058 | 89.94 | 179.77 | 7655.96 | -1445.17 | 636.51
| 9158 | 89.94 | 179.77 | 7656.07 | -1545.17 | 636.92
| 9258 | 89.94 | 179.77 | 7656.17 | -1645.17 | 637.32
| 9358 | 89.94 | 179.77 | 7656.28 | -1745.17 | 637.72
| 9458 | 89.94 | 179.77 | 7656.38 | -1845.17 | 638.12
| 9558 | 89.94 | 179.77 | 7656.48 | -1945.17 | 638.52
| 9658 | 89.94 | 179.77 | 7656.59 | -2045.17 | 638.92
| 9758 | 89.94 | 179.77 | 7656.69 | -2145.17 | 639.33
| 9858 | 89.94 | 179.77 | 7656.8 | -2245.17 | 639.73
| 9958 | 89.94 | 179.77 | 7656.9 | -2345.17 | 640.13
| 10058 | 89.94 | 179.77 | 7657.01 | -2445.16 | 640.53
| 10158 | 89.94 | 179.77 | 7657.11 | -2545.16 | 640.93
| 10258 | 89.94 | 179.77 | 7657.22 | -2645.16 | 641.33
| 10358 | 89.94 | 179.77 | 7657.32 | -2745.16 | 641.73
| 10458 | 89.94 | 179.77 | 7657.42 | -2845.16 | 642.14
| 10558 | 89.94 | 179.77 | 7657.53 | -2945.16 | 642.54
| 10658 | 89.94 | 179.77 | 7657.63 | -3045.16 | 642.94
| 10758 | 89.94 | 179.77 | 7657.74 | -3145.16 | 643.34
| 10858 | 89.94 | 179.77 | 7657.84 | -3245.16 | 643.74
| 10958 | 89.94 | 179.77 | 7657.95 | -3345.16 | 644.14
| 11058 | 89.94 | 179.77 | 7658.05 | -3445.16 | 644.55
| 11158 | 89.94 | 179.77 | 7658.16 | -3545.15 | 644.95
| 11258 | 89.94 | 179.77 | 7658.26 | -3645.15 | 645.35
| 11358 | 89.94 | 179.77 | 7658.36 | -3745.15 | 645.75
| 11458 | 89.94 | 179.77 | 7658.47 | -3845.15 | 646.15
| 11558 | 89.94 | 179.77 | 7658.57 | -3945.15 | 646.55
| 11658 | 89.94 | 179.77 | 7658.68 | -4045.15 | 646.95
| 11758 | 89.94 | 179.77 | 7658.78 | -4145.15 | 647.36
| 11858 | 89.94 | 179.77 | 7658.89 | -4245.15 | 647.76
| 11958 | 89.94 | 179.77 | 7658.99 | -4345.15 | 648.16
| 12058 | 89.94 | 179.77 | 7659.09 | -4445.15 | 648.56
| 12158 | 89.94 | 179.77 | 7659.2 | -4545.15 | 648.96
| 12258 | 89.94 | 179.77 | 7659.3 | -4645.15 | 649.36
| 12358 | 89.94 | 179.77 | 7659.41 | -4745.14 | 649.77
| 12458 | 89.94 | 179.77 | 7659.51 | -4845.14 | 650.17
| 12558 | 89.94 | 179.77 | 7659.62 | -4945.14 | 650.57
| 12658 | 89.94 | 179.77 | 7659.72 | -5045.14 | 650.97
| 12758 | 89.94 | 179.77 | 7659.83 | -5145.14 | 651.37
| 12858 | 89.94 | 179.77 | 7659.93 | -5245.14 | 651.77
| 12925.27 | 89.94 | 179.77 | 7660 | -5312.41 | 652.04

## Lookup (hidden)
North Reference | RetunValue | Grid Type | ReturnValue | Deviation Indicator | ReturnValue
| 2 |  | 0 |  | 4
True |  | SPCS-Colorado Central-NAD27 |  | Directional
Grid |  | SPCS-Colorado Central-NAD83 |  | High Angle
|  | SPCS-Colorado North-NAD27 |  | Horizontal
SPCS-Colorado North-NAD83
SPCS-Colorado South-NAD27
SPCS-Colorado South-NAD83
UTM-Zone 12 NAD27
UTM-Zone 12 NAD83
UTM-Zone 13 NAD27
UTM-Zone 13 NAD83