## Data
Header Information | measured depth (ft) | inclination (°) | azimuth (°) | true vertical depth (ft) | northing +N/-S (ft) | easting +E/-W (ft)
Operator Name | 0 | 0 | 0 | 0 | 0 | 0
Cirque Resources | 2500 | 0 | 0 | 2500 | 0 | 0
Operator Number | 2600 | 2 | 308.66 | 2599.98 | 1.09 | -1.36
| 2700 | 4 | 308.66 | 2699.84 | 4.36 | -5.45
Well Name and Number | 2780.08 | 5.602 | 308.66 | 2779.64 | 8.55 | -10.68
Matira East 30-19-15-3CH | 2800 | 5.602 | 308.66 | 2799.46 | 9.76 | -12.2
API Number (if available) | 2900 | 5.602 | 308.66 | 2898.98 | 15.86 | -19.82
| 3000 | 5.602 | 308.66 | 2998.5 | 21.96 | -27.45
Location: QQ SEC TWP RGE | 3100 | 5.602 | 308.66 | 3098.03 | 28.05 | -35.07
Sec.30-T12N-R65W | 3200 | 5.602 | 308.66 | 3197.55 | 34.15 | -42.69
Citing Type: Planned or Actual | 3300 | 5.602 | 308.66 | 3297.07 | 40.25 | -50.31
Planned | 3400 | 5.602 | 308.66 | 3396.59 | 46.35 | -57.93
Deviation Indicator | 3500 | 5.602 | 308.66 | 3496.12 | 52.44 | -65.56
Horizontal | 3600 | 5.602 | 308.66 | 3595.64 | 58.54 | -73.18
North Reference | 3700 | 5.602 | 308.66 | 3695.16 | 64.64 | -80.8
True | 3800 | 5.602 | 308.66 | 3794.68 | 70.74 | -88.42
Grid Type | 3900 | 5.602 | 308.66 | 3894.21 | 76.84 | -96.04
SPCS-Colorado North-NAD83 | 4000 | 5.602 | 308.66 | 3993.73 | 82.93 | -103.67
| 4100 | 5.602 | 308.66 | 4093.25 | 89.03 | -111.29
| 4200 | 5.602 | 308.66 | 4192.77 | 95.13 | -118.91
| 4300 | 5.602 | 308.66 | 4292.3 | 101.23 | -126.53
| 4400 | 5.602 | 308.66 | 4391.82 | 107.32 | -134.15
| 4500 | 5.602 | 308.66 | 4491.34 | 113.42 | -141.78
| 4600 | 5.602 | 308.66 | 4590.86 | 119.52 | -149.4
| 4700 | 5.602 | 308.66 | 4690.39 | 125.62 | -157.02
| 4730.12 | 5.602 | 308.66 | 4720.36 | 127.45 | -159.32
| 4800 | 4.204 | 308.66 | 4789.98 | 131.18 | -163.98
| 4900 | 2.204 | 308.66 | 4889.82 | 134.68 | -168.35
| 5000 | 0.204 | 308.66 | 4989.8 | 135.99 | -169.99
| 5010.2 | 0 | 0 | 5000 | 136 | -170
| 8280.58 | 0 | 0 | 8270.38 | 136 | -170
| 8300 | 1.748 | 0.636 | 8289.79 | 136.3 | -170
| 8400 | 10.748 | 0.636 | 8389.1 | 147.17 | -169.88
| 8500 | 19.747 | 0.636 | 8485.48 | 173.44 | -169.58
| 8600 | 28.747 | 0.636 | 8576.56 | 214.46 | -169.13
| 8700 | 37.747 | 0.636 | 8660.11 | 269.23 | -168.52
| 8800 | 46.747 | 0.636 | 8734.06 | 336.39 | -167.78
| 8900 | 55.747 | 0.636 | 8796.59 | 414.29 | -166.91
| 9000 | 64.747 | 0.636 | 8846.16 | 501.01 | -165.95
| 9100 | 73.747 | 0.636 | 8881.56 | 594.42 | -164.91
| 9200 | 82.747 | 0.636 | 8901.91 | 692.22 | -163.83
| 9280.59 | 90 | 0.636 | 8907 | 772.58 | -162.94
| 9281.5 | 90 | 0.636 | 8907 | 773.5 | -162.93
| 9284.23 | 90 | 0.608 | 8907 | 776.23 | -162.9
| 9300 | 90 | 0.608 | 8907 | 792 | -162.73
| 9400 | 90 | 0.608 | 8907 | 891.99 | -161.67
| 9500 | 90 | 0.608 | 8907 | 991.98 | -160.6
| 9600 | 90 | 0.608 | 8907 | 1091.98 | -159.54
| 9700 | 90 | 0.608 | 8907 | 1191.97 | -158.48
| 9800 | 90 | 0.608 | 8907 | 1291.97 | -157.42
| 9900 | 90 | 0.608 | 8907 | 1391.96 | -156.36
| 10000 | 90 | 0.608 | 8907 | 1491.96 | -155.29
| 10100 | 90 | 0.608 | 8907 | 1591.95 | -154.23
| 10200 | 90 | 0.608 | 8907 | 1691.94 | -153.17
| 10300 | 90 | 0.608 | 8907 | 1791.94 | -152.11
| 10400 | 90 | 0.608 | 8907 | 1891.93 | -151.05
| 10500 | 90 | 0.608 | 8907 | 1991.93 | -149.98
| 10600 | 90 | 0.608 | 8907 | 2091.92 | -148.92
| 10700 | 90 | 0.608 | 8907 | 2191.92 | -147.86
| 10800 | 90 | 0.608 | 8907 | 2291.91 | -146.8
| 10900 | 90 | 0.608 | 8907 | 2391.91 | -145.74
| 11000 | 90 | 0.608 | 8907 | 2491.9 | -144.67
| 11100 | 90 | 0.608 | 8907 | 2591.89 | -143.61
| 11200 | 90 | 0.608 | 8907 | 2691.89 | -142.55
| 11300 | 90 | 0.608 | 8907 | 2791.88 | -141.49
| 11400 | 90 | 0.608 | 8907 | 2891.88 | -140.43
| 11500 | 90 | 0.608 | 8907 | 2991.87 | -139.37
| 11600 | 90 | 0.608 | 8907 | 3091.87 | -138.3
| 11700 | 90 | 0.608 | 8907 | 3191.86 | -137.24
| 11800 | 90 | 0.608 | 8907 | 3291.85 | -136.18
| 11900 | 90 | 0.608 | 8907 | 3391.85 | -135.12
| 12000 | 90 | 0.608 | 8907 | 3491.84 | -134.06
| 12100 | 90 | 0.608 | 8907 | 3591.84 | -132.99
| 12200 | 90 | 0.608 | 8907 | 3691.83 | -131.93
| 12300 | 90 | 0.608 | 8907 | 3791.83 | -130.87
| 12400 | 90 | 0.608 | 8907 | 3891.82 | -129.81
| 12500 | 90 | 0.608 | 8907 | 3991.82 | -128.75
| 12600 | 90 | 0.608 | 8907 | 4091.81 | -127.68
| 12700 | 90 | 0.608 | 8907 | 4191.8 | -126.62
| 12800 | 90 | 0.608 | 8907 | 4291.8 | -125.56
| 12900 | 90 | 0.608 | 8907 | 4391.79 | -124.5
| 13000 | 90 | 0.608 | 8907 | 4491.79 | -123.44
| 13100 | 90 | 0.608 | 8907 | 4591.78 | -122.37
| 13200 | 90 | 0.608 | 8907 | 4691.78 | -121.31
| 13300 | 90 | 0.608 | 8907 | 4791.77 | -120.25
| 13400 | 90 | 0.608 | 8907 | 4891.76 | -119.19
| 13500 | 90 | 0.608 | 8907 | 4991.76 | -118.13
| 13600 | 90 | 0.608 | 8907 | 5091.75 | -117.06
| 13700 | 90 | 0.608 | 8907 | 5191.75 | -116
| 13800 | 90 | 0.608 | 8907 | 5291.74 | -114.94
| 13900 | 90 | 0.608 | 8907 | 5391.74 | -113.88
| 14000 | 90 | 0.608 | 8907 | 5491.73 | -112.82
| 14100 | 90 | 0.608 | 8907 | 5591.73 | -111.75
| 14200 | 90 | 0.608 | 8907 | 5691.72 | -110.69
| 14300 | 90 | 0.608 | 8907 | 5791.71 | -109.63
| 14400 | 90 | 0.608 | 8907 | 5891.71 | -108.57
| 14500 | 90 | 0.608 | 8907 | 5991.7 | -107.51
| 14600 | 90 | 0.608 | 8907 | 6091.7 | -106.44
| 14700 | 90 | 0.608 | 8907 | 6191.69 | -105.38
| 14800 | 90 | 0.608 | 8907 | 6291.69 | -104.32
| 14900 | 90 | 0.608 | 8907 | 6391.68 | -103.26
| 15000 | 90 | 0.608 | 8907 | 6491.67 | -102.2
| 15100 | 90 | 0.608 | 8907 | 6591.67 | -101.13
| 15200 | 90 | 0.608 | 8907 | 6691.66 | -100.07
| 15300 | 90 | 0.608 | 8907 | 6791.66 | -99.01
| 15400 | 90 | 0.608 | 8907 | 6891.65 | -97.95
| 15500 | 90 | 0.608 | 8907 | 6991.65 | -96.89
| 15600 | 90 | 0.608 | 8907 | 7091.64 | -95.82
| 15700 | 90 | 0.608 | 8907 | 7191.63 | -94.76
| 15800 | 90 | 0.608 | 8907 | 7291.63 | -93.7
| 15900 | 90 | 0.608 | 8907 | 7391.62 | -92.64
| 16000 | 90 | 0.608 | 8907 | 7491.62 | -91.58
| 16100 | 90 | 0.608 | 8907 | 7591.61 | -90.51
| 16200 | 90 | 0.608 | 8907 | 7691.61 | -89.45
| 16300 | 90 | 0.608 | 8907 | 7791.6 | -88.39
| 16400 | 90 | 0.608 | 8907 | 7891.6 | -87.33
| 16500 | 90 | 0.608 | 8907 | 7991.59 | -86.27
| 16600 | 90 | 0.608 | 8907 | 8091.58 | -85.2
| 16700 | 90 | 0.608 | 8907 | 8191.58 | -84.14
| 16800 | 90 | 0.608 | 8907 | 8291.57 | -83.08
| 16900 | 90 | 0.608 | 8907 | 8391.57 | -82.02
| 17000 | 90 | 0.608 | 8907 | 8491.56 | -80.96
| 17100 | 90 | 0.608 | 8907 | 8591.56 | -79.89
| 17200 | 90 | 0.608 | 8907 | 8691.55 | -78.83
| 17300 | 90 | 0.608 | 8907 | 8791.54 | -77.77
| 17400 | 90 | 0.608 | 8907 | 8891.54 | -76.71
| 17500 | 90 | 0.608 | 8907 | 8991.53 | -75.65
| 17600 | 90 | 0.608 | 8907 | 9091.53 | -74.58
| 17700 | 90 | 0.608 | 8907 | 9191.52 | -73.52
| 17800 | 90 | 0.608 | 8907 | 9291.52 | -72.46
| 17900 | 90 | 0.608 | 8907 | 9391.51 | -71.4
| 18000 | 90 | 0.608 | 8907 | 9491.51 | -70.34
| 18100 | 90 | 0.608 | 8907 | 9591.5 | -69.27
| 18200 | 90 | 0.608 | 8907 | 9691.49 | -68.21
| 18300 | 90 | 0.608 | 8907 | 9791.49 | -67.15
| 18400 | 90 | 0.608 | 8907 | 9891.48 | -66.09
| 18500 | 90 | 0.608 | 8907 | 9991.48 | -65.03
| 18600 | 90 | 0.608 | 8907 | 10091.47 | -63.96
| 18644.77 | 90 | 0.608 | 8907 | 10136.23 | -63.49

## Lookup (hidden)
North Reference | RetunValue | Grid Type | ReturnValue | Deviation Indicator | ReturnValue
| 2 |  | 5 |  | 4
True |  | SPCS-Colorado Central-NAD27 |  | Directional
Grid |  | SPCS-Colorado Central-NAD83 |  | High Angle
|  | SPCS-Colorado North-NAD27 |  | Horizontal
SPCS-Colorado North-NAD83
SPCS-Colorado South-NAD27
SPCS-Colorado South-NAD83
UTM-Zone 12 NAD27
UTM-Zone 12 NAD83
UTM-Zone 13 NAD27
UTM-Zone 13 NAD83