## Data
Header Information | measured depth (ft) | inclination (°) | azimuth (°) | true vertical depth (ft) | northing +N/-S (ft) | easting +E/-W (ft)
Operator Name | 0 | 0 | 0 | 0 | 0 | 0
WPX Energy Rocky Mountain, LLC | 200 | 2.8 | 21.3505 | 199.97 | 1.82 | 0.71
Operator Number | 400 | 9.0574 | 21.3505 | 398.66 | 22.12 | 8.65
96850 | 600 | 9.0574 | 21.3505 | 596.17 | 51.45 | 20.11
Well Name and Number | 800 | 9.0574 | 21.3505 | 793.67 | 80.77 | 31.57
GM 321-28 | 1000 | 9.0574 | 21.3505 | 991.18 | 110.09 | 43.04
API Number (if available) | 1200 | 9.0574 | 21.3505 | 1188.68 | 139.42 | 54.5
| 1400 | 9.0574 | 21.3505 | 1386.19 | 168.74 | 65.96
Location: QQ SEC TWP RGE | 1600 | 9.0574 | 21.3505 | 1583.7 | 198.07 | 77.42
Lot 4, Sec. 28, T6S, R96W | 1800 | 9.0574 | 21.3505 | 1781.2 | 227.39 | 88.89
Citing Type: Planned or Actual | 2000 | 9.0574 | 21.3505 | 1978.71 | 256.71 | 100.35
Planned | 2200 | 9.0574 | 21.3505 | 2176.21 | 286.04 | 111.81
Deviation Indicator | 2400 | 9.0574 | 21.3505 | 2373.72 | 315.36 | 123.28
Directional | 2600 | 9.0574 | 21.3505 | 2571.23 | 344.69 | 134.74
North Reference | 2800 | 9.0574 | 21.3505 | 2768.73 | 374.01 | 146.2
True | 3000 | 9.0574 | 21.3505 | 2966.24 | 403.34 | 157.66
Grid Type | 3200 | 9.0574 | 21.3505 | 3163.75 | 432.66 | 169.13
#VALUE! | 3400 | 9.0574 | 21.3505 | 3361.25 | 461.98 | 180.59
| 3600 | 9.0574 | 21.3505 | 3558.76 | 491.31 | 192.05
| 3800 | 9.0574 | 21.3505 | 3756.26 | 520.63 | 203.51
| 4000 | 9.0574 | 21.3505 | 3953.77 | 549.96 | 214.98
| 4200 | 9.0574 | 21.3505 | 4151.28 | 579.28 | 226.44
| 4400 | 8.6154 | 21.3505 | 4348.8 | 608.5 | 237.86
| 4600 | 5.6154 | 21.3505 | 4547.24 | 631.57 | 246.88
| 4800 | 2.6154 | 21.3505 | 4746.7 | 644.94 | 252.11
| 5000 | 0 | 0 | 4946.64 | 648.64 | 253.55
| 5200 | 0 | 0 | 5146.64 | 648.64 | 253.55
| 5400 | 0 | 0 | 5346.64 | 648.64 | 253.55
| 5600 | 0 | 0 | 5546.64 | 648.64 | 253.55
| 5800 | 0 | 0 | 5746.64 | 648.64 | 253.55
| 6000 | 0 | 0 | 5946.64 | 648.64 | 253.55
| 6200 | 0 | 0 | 6146.64 | 648.64 | 253.55
| 6400 | 0 | 0 | 6346.64 | 648.64 | 253.55
| 6600 | 0 | 0 | 6546.64 | 648.64 | 253.55
| 6800 | 0 | 0 | 6746.64 | 648.64 | 253.55
| 6974.36 | 0 | 0 | 6921 | 648.64 | 253.55

## Lookup (hidden)
North Reference | RetunValue | Grid Type | ReturnValue | Deviation Indicator | ReturnValue
| 2 |  | 0 |  | 2
True |  | SPCS-Colorado Central-NAD27 |  | Directional
Grid |  | SPCS-Colorado Central-NAD83 |  | High Angle
|  | SPCS-Colorado North-NAD27 |  | Horizontal
SPCS-Colorado North-NAD83
SPCS-Colorado South-NAD27
SPCS-Colorado South-NAD83
UTM-Zone 12 NAD27
UTM-Zone 12 NAD83
UTM-Zone 13 NAD27
UTM-Zone 13 NAD83