## Data
Header Information | measured depth (ft) | inclination (°) | azimuth (°) | true vertical depth (ft) | northing +N/-S (ft) | easting +E/-W (ft)
Operator Name | 1000 | 0 | 0 | 1000 | 0 | 0
Bill Barrett Corp | 1100 | 2 | 13.274 | 1099.98 | 1.7 | 0.4
Operator Number | 1200 | 3.585 | 13.274 | 1199.84 | 6.72 | 1.59
10071 | 1300 | 3.585 | 13.274 | 1299.65 | 12.81 | 3.02
Well Name and Number | 1400 | 3.585 | 13.274 | 1399.45 | 18.89 | 4.46
Heath 6-62-15-0758CH2 | 1500 | 3.585 | 13.274 | 1499.26 | 24.98 | 5.89
API Number (if available) | 1600 | 3.585 | 13.274 | 1599.06 | 31.07 | 7.33
| 1700 | 3.585 | 13.274 | 1698.86 | 37.15 | 8.76
Location: QQ SEC TWP RGE | 1800 | 3.585 | 13.274 | 1798.67 | 43.24 | 10.2
NENE 15 6N 62W | 1900 | 3.585 | 13.274 | 1898.47 | 49.33 | 11.64
Citing Type: Planned or Actual | 2000 | 3.585 | 13.274 | 1998.28 | 55.41 | 13.07
Planned | 2100 | 3.585 | 13.274 | 2098.08 | 61.5 | 14.51
Deviation Indicator | 2200 | 3.585 | 13.274 | 2197.89 | 67.59 | 15.94
Horizontal | 2300 | 3.585 | 13.274 | 2297.69 | 73.67 | 17.38
North Reference | 2400 | 3.585 | 13.274 | 2397.49 | 79.76 | 18.82
True | 2500 | 3.585 | 13.274 | 2497.3 | 85.85 | 20.25
Grid Type | 2600 | 3.585 | 13.274 | 2597.1 | 91.93 | 21.69
#VALUE! | 2700 | 3.585 | 13.274 | 2696.91 | 98.02 | 23.12
| 2800 | 3.585 | 13.274 | 2796.71 | 104.11 | 24.56
| 2900 | 3.585 | 13.274 | 2896.51 | 110.19 | 26
| 3000 | 3.585 | 13.274 | 2996.32 | 116.28 | 27.43
| 3100 | 3.585 | 13.274 | 3096.12 | 122.37 | 28.87
| 3200 | 3.585 | 13.274 | 3195.93 | 128.45 | 30.3
| 3300 | 3.585 | 13.274 | 3295.73 | 134.54 | 31.74
| 3400 | 3.585 | 13.274 | 3395.54 | 140.63 | 33.18
| 3500 | 3.585 | 13.274 | 3495.34 | 146.71 | 34.61
| 3600 | 3.585 | 13.274 | 3595.14 | 152.8 | 36.05
| 3700 | 3.585 | 13.274 | 3694.95 | 158.89 | 37.48
| 3800 | 3.585 | 13.274 | 3794.75 | 164.97 | 38.92
| 3900 | 3.585 | 13.274 | 3894.56 | 171.06 | 40.36
| 4000 | 3.585 | 13.274 | 3994.36 | 177.15 | 41.79
| 4100 | 3.585 | 13.274 | 4094.17 | 183.23 | 43.23
| 4200 | 3.585 | 13.274 | 4193.97 | 189.32 | 44.66
| 4300 | 3.585 | 13.274 | 4293.77 | 195.41 | 46.1
| 4400 | 3.585 | 13.274 | 4393.58 | 201.49 | 47.54
| 4500 | 3.585 | 13.274 | 4493.38 | 207.58 | 48.97
| 4600 | 3.585 | 13.274 | 4593.19 | 213.67 | 50.41
| 4700 | 3.585 | 13.274 | 4692.99 | 219.75 | 51.84
| 4800 | 3.585 | 13.274 | 4792.8 | 225.84 | 53.28
| 4900 | 3.585 | 13.274 | 4892.6 | 231.93 | 54.71
| 5000 | 3.585 | 13.274 | 4992.4 | 238.01 | 56.15
| 5100 | 3.585 | 13.274 | 5092.21 | 244.1 | 57.59
| 5200 | 3.585 | 13.274 | 5192.01 | 250.19 | 59.02
| 5300 | 3.585 | 13.274 | 5291.82 | 256.27 | 60.46
| 5400 | 3.585 | 13.274 | 5391.62 | 262.36 | 61.89
| 5500 | 3.585 | 13.274 | 5491.43 | 268.45 | 63.33
| 5600 | 3.348 | 13.274 | 5591.23 | 274.51 | 64.76
| 5700 | 1.348 | 13.274 | 5691.14 | 278.5 | 65.7
| 6100 | 9.912 | 180.229 | 6090.72 | 272.14 | 65.85
| 6200 | 21.912 | 180.229 | 6186.72 | 244.78 | 65.75
| 6300 | 33.912 | 180.229 | 6274.92 | 198.05 | 65.56
| 6400 | 45.912 | 180.229 | 6351.49 | 134.01 | 65.3
| 6500 | 57.912 | 180.229 | 6413.06 | 55.45 | 64.99
| 6600 | 69.912 | 180.229 | 6456.96 | -34.2 | 64.63
| 6700 | 81.911 | 180.229 | 6481.26 | -131.01 | 64.25
| 6800 | 90.26 | 180.229 | 6485.86 | -230.79 | 63.85
| 6900 | 90.26 | 180.229 | 6485.41 | -330.79 | 63.45
| 7000 | 90.26 | 180.229 | 6484.95 | -430.78 | 63.05
| 7100 | 90.26 | 180.229 | 6484.5 | -530.78 | 62.65
| 7200 | 90.26 | 180.229 | 6484.05 | -630.78 | 62.25
| 7300 | 90.26 | 180.229 | 6483.59 | -730.78 | 61.85
| 7400 | 90.26 | 180.229 | 6483.14 | -830.78 | 61.45
| 7500 | 90.26 | 180.229 | 6482.69 | -930.78 | 61.06
| 7600 | 90.26 | 180.229 | 6482.23 | -1030.77 | 60.66
| 7700 | 90.26 | 180.229 | 6481.78 | -1130.77 | 60.26
| 7800 | 90.26 | 180.229 | 6481.32 | -1230.77 | 59.86
| 7900 | 90.26 | 180.229 | 6480.87 | -1330.77 | 59.46
| 8000 | 90.26 | 180.229 | 6480.42 | -1430.77 | 59.06
| 8100 | 90.26 | 180.229 | 6479.96 | -1530.76 | 58.66
| 8200 | 90.26 | 180.229 | 6479.51 | -1630.76 | 58.26
| 8300 | 90.26 | 180.229 | 6479.06 | -1730.76 | 57.86
| 8400 | 90.26 | 180.229 | 6478.6 | -1830.76 | 57.46
| 8500 | 90.26 | 180.229 | 6478.15 | -1930.76 | 57.06
| 8600 | 90.26 | 180.229 | 6477.69 | -2030.76 | 56.67
| 8700 | 90.26 | 180.229 | 6477.24 | -2130.75 | 56.27
| 8800 | 90.26 | 180.229 | 6476.79 | -2230.75 | 55.87
| 8900 | 90.26 | 180.229 | 6476.33 | -2330.75 | 55.47
| 9000 | 90.26 | 180.229 | 6475.88 | -2430.75 | 55.07
| 9100 | 90.26 | 180.229 | 6475.43 | -2530.75 | 54.67
| 9200 | 90.26 | 180.229 | 6474.97 | -2630.74 | 54.27
| 9300 | 90.26 | 180.229 | 6474.52 | -2730.74 | 53.87
| 9400 | 90.26 | 180.229 | 6474.07 | -2830.74 | 53.47
| 9500 | 90.26 | 180.229 | 6473.61 | -2930.74 | 53.07
| 9600 | 90.26 | 180.229 | 6473.16 | -3030.74 | 52.68
| 9700 | 90.26 | 180.229 | 6472.7 | -3130.74 | 52.28
| 9800 | 90.26 | 180.229 | 6472.25 | -3230.73 | 51.88
| 9900 | 90.26 | 180.229 | 6471.8 | -3330.73 | 51.48
| 10000 | 90.26 | 180.229 | 6471.34 | -3430.73 | 51.08
| 10100 | 90.26 | 180.229 | 6470.89 | -3530.73 | 50.68
| 10200 | 90.26 | 180.229 | 6470.44 | -3630.73 | 50.28
| 10300 | 90.26 | 180.229 | 6469.98 | -3730.72 | 49.88
| 10400 | 90.26 | 180.229 | 6469.53 | -3830.72 | 49.48
| 10500 | 90.26 | 180.229 | 6469.07 | -3930.72 | 49.08
| 10600 | 90.26 | 180.229 | 6468.62 | -4030.72 | 48.69
| 10700 | 90.26 | 180.229 | 6468.17 | -4130.72 | 48.29
| 10800 | 90.26 | 180.229 | 6467.71 | -4230.72 | 47.89
| 10900 | 90.26 | 180.229 | 6467.26 | -4330.71 | 47.49
| 11000 | 90.26 | 180.229 | 6466.81 | -4430.71 | 47.09
| 11100 | 90.26 | 180.229 | 6466.35 | -4530.71 | 46.69
| 11200 | 90.26 | 180.229 | 6465.9 | -4630.71 | 46.29
| 11300 | 90.26 | 180.229 | 6465.44 | -4730.71 | 45.89
| 11400 | 90.26 | 180.229 | 6464.99 | -4830.7 | 45.49
| 11500 | 90.26 | 180.229 | 6464.54 | -4930.7 | 45.09
| 11600 | 90.26 | 180.229 | 6464.08 | -5030.7 | 44.7
| 11700 | 90.26 | 180.229 | 6463.63 | -5130.7 | 44.3
| 11800 | 90.26 | 180.229 | 6463.18 | -5230.7 | 43.9
| 11900 | 90.26 | 180.229 | 6462.72 | -5330.7 | 43.5
| 12000 | 90.26 | 180.229 | 6462.27 | -5430.69 | 43.1
| 12100 | 90.26 | 180.229 | 6461.81 | -5530.69 | 42.7
| 12200 | 90.26 | 180.229 | 6461.36 | -5630.69 | 42.3
| 12300 | 90.26 | 180.229 | 6460.91 | -5730.69 | 41.9
| 12400 | 90.26 | 180.229 | 6460.45 | -5830.69 | 41.5
| 12500 | 90.26 | 180.229 | 6460 | -5930.68 | 41.1
| 12600 | 90.26 | 180.229 | 6459.55 | -6030.68 | 40.71
| 12700 | 90.26 | 180.229 | 6459.09 | -6130.68 | 40.31
| 12800 | 90.26 | 180.229 | 6458.64 | -6230.68 | 39.91
| 12900 | 90.26 | 180.229 | 6458.18 | -6330.68 | 39.51
| 13000 | 90.26 | 180.229 | 6457.73 | -6430.68 | 39.11
| 13100 | 90.26 | 180.229 | 6457.28 | -6530.67 | 38.71
| 13200 | 90.26 | 180.229 | 6456.82 | -6630.67 | 38.31
| 13300 | 90.26 | 180.229 | 6456.37 | -6730.67 | 37.91
| 13400 | 90.26 | 180.229 | 6455.92 | -6830.67 | 37.51
| 13500 | 90.26 | 180.229 | 6455.46 | -6930.67 | 37.11
| 13600 | 90.26 | 180.229 | 6455.01 | -7030.66 | 36.72
| 13700 | 90.26 | 180.229 | 6454.56 | -7130.66 | 36.32
| 13800 | 90.26 | 180.229 | 6454.1 | -7230.66 | 35.92
| 13900 | 90.26 | 180.229 | 6453.65 | -7330.66 | 35.52
| 14000 | 90.26 | 180.229 | 6453.19 | -7430.66 | 35.12
| 14100 | 90.26 | 180.229 | 6452.74 | -7530.66 | 34.72
| 14200 | 90.26 | 180.229 | 6452.29 | -7630.65 | 34.32
| 14300 | 90.26 | 180.229 | 6451.83 | -7730.65 | 33.92
| 14400 | 90.26 | 180.229 | 6451.38 | -7830.65 | 33.52
| 14500 | 90.26 | 180.229 | 6450.93 | -7930.65 | 33.12
| 14600 | 90.26 | 180.229 | 6450.47 | -8030.65 | 32.72
| 14700 | 90.26 | 180.229 | 6450.02 | -8130.64 | 32.33
| 14800 | 90.26 | 180.229 | 6449.56 | -8230.64 | 31.93
| 14900 | 90.26 | 180.229 | 6449.11 | -8330.64 | 31.53
| 15000 | 90.26 | 180.229 | 6448.66 | -8430.64 | 31.13
| 15100 | 90.26 | 180.229 | 6448.2 | -8530.64 | 30.73
| 15200 | 90.26 | 180.229 | 6447.75 | -8630.64 | 30.33
| 15300 | 90.26 | 180.229 | 6447.3 | -8730.63 | 29.93
| 15400 | 90.26 | 180.229 | 6446.84 | -8830.63 | 29.53
| 15500 | 90.26 | 180.229 | 6446.39 | -8930.63 | 29.13
| 15600 | 90.26 | 180.229 | 6445.93 | -9030.63 | 28.73
| 15700 | 90.26 | 180.229 | 6445.48 | -9130.63 | 28.34
| 15800 | 90.26 | 180.229 | 6445.03 | -9230.62 | 27.94
| 15900 | 90.26 | 180.229 | 6444.57 | -9330.62 | 27.54
| 16000 | 90.26 | 180.229 | 6444.12 | -9430.62 | 27.14
| 16100 | 90.26 | 180.229 | 6443.67 | -9530.62 | 26.74
| 16200 | 90.26 | 180.229 | 6443.21 | -9630.62 | 26.34
| 16246.76 | 90.26 | 180.229 | 6443 | -9677.37 | 26.15

## Lookup (hidden)
North Reference | RetunValue | Grid Type | ReturnValue | Deviation Indicator | ReturnValue
| 2 |  | 0 |  | 4
True |  | SPCS-Colorado Central-NAD27 |  | Directional
Grid |  | SPCS-Colorado Central-NAD83 |  | High Angle
|  | SPCS-Colorado North-NAD27 |  | Horizontal
SPCS-Colorado North-NAD83
SPCS-Colorado South-NAD27
SPCS-Colorado South-NAD83
UTM-Zone 12 NAD27
UTM-Zone 12 NAD83
UTM-Zone 13 NAD27
UTM-Zone 13 NAD83