## Data
Header Information | measured depth (ft) | inclination (°) | azimuth (°) | true vertical depth (ft) | northing +N/-S (ft) | easting +E/-W (ft)
Operator Name | 0 | 0 | 75.94 | 0 | 0 | 0
KERR-MCGEE | 16 | 0 | 75.94 | 16 | 0 | 0
Operator Number | 116 | 0.62 | 75.94 | 116 | 0.13 | 0.52
47120 | 216 | 0.77 | 67.21 | 215.99 | 0.52 | 1.67
Well Name and Number | 316 | 0.59 | 51.85 | 315.98 | 1.1 | 2.69
REYNOLD'S CATTLE 31C-23HZ | 416 | 0.77 | 41.97 | 415.98 | 1.92 | 3.55
API Number (if available) | 516 | 0.72 | 32.13 | 515.97 | 2.95 | 4.33
05-123-39133 | 616 | 0.67 | 21.97 | 615.96 | 4.03 | 4.88
Location: QQ SEC TWP RGE | 716 | 0.7 | 33.81 | 715.95 | 5.07 | 5.44
NENE SECT. 23-T3N-R68W | 816 | 0.67 | 39.7 | 815.95 | 6.03 | 6.16
Citing Type: Planned or Actual | 916 | 0.54 | 30.65 | 915.94 | 6.89 | 6.77
ACTUAL | 1016 | 0.58 | 38.4 | 1015.94 | 7.69 | 7.32
Deviation Indicator | 1116 | 0.61 | 29.31 | 1115.93 | 8.55 | 7.9
Directional | 1216 | 0.65 | 16.19 | 1215.92 | 9.56 | 8.32
North Reference | 1283 | 0.72 | 2.76 | 1282.92 | 10.34 | 8.44
True | 1401 | 0.27 | 326.52 | 1400.92 | 11.32 | 8.33
Grid Type | 1495 | 1.1 | 98.94 | 1494.91 | 11.36 | 9.1
#VALUE! | 1590 | 2.94 | 109.82 | 1589.85 | 10.39 | 12.29
| 1681 | 4.57 | 108.17 | 1680.65 | 8.47 | 17.93
| 1773 | 6.22 | 117.19 | 1772.24 | 5.05 | 25.85
| 1865 | 7.68 | 117.31 | 1863.56 | -0.05 | 35.74
| 1956 | 9.05 | 121.92 | 1953.59 | -6.62 | 47.22
| 2048 | 10.66 | 125.95 | 2044.23 | -15.44 | 60.25
| 2140 | 12.98 | 126.72 | 2134.28 | -26.62 | 75.42
| 2231 | 14.78 | 124.92 | 2222.62 | -39.37 | 93.13
| 2323 | 16.1 | 126.08 | 2311.29 | -53.6 | 113.07
| 2506 | 16.88 | 124.61 | 2486.77 | -83.64 | 155.44
| 2598 | 16.18 | 126.08 | 2574.96 | -98.77 | 176.8
| 2690 | 15.17 | 126.22 | 2663.54 | -113.44 | 196.87
| 2782 | 16.65 | 125.3 | 2752.01 | -128.17 | 217.34
| 2874 | 15.69 | 125.38 | 2840.37 | -142.99 | 238.24
| 2965 | 16.42 | 120.48 | 2927.83 | -156.63 | 259.35
| 3057 | 14.79 | 119.98 | 3016.43 | -169.1 | 280.73
| 3149 | 16.17 | 120.76 | 3105.09 | -181.52 | 301.91
| 3241 | 15.78 | 120.86 | 3193.54 | -194.49 | 323.66
| 3333 | 16.81 | 121.22 | 3281.84 | -207.8 | 345.78
| 3418 | 15.03 | 120.61 | 3363.58 | -219.78 | 365.77
| 3503 | 15.35 | 122.26 | 3445.61 | -231.4 | 384.77
| 3588 | 15.98 | 119.65 | 3527.46 | -243.19 | 404.46
| 3673 | 14.61 | 117.26 | 3609.44 | -253.89 | 424.16
| 3758 | 14.06 | 117.41 | 3691.8 | -263.56 | 442.85
| 3844 | 12.49 | 118.78 | 3775.5 | -272.84 | 460.28
| 3929 | 10.91 | 122.18 | 3858.73 | -281.55 | 475.14
| 4014 | 8.09 | 119.89 | 3942.55 | -288.82 | 487.14
| 4099 | 5.05 | 122.13 | 4026.99 | -293.79 | 495.49
| 4184 | 4.22 | 119.41 | 4111.71 | -297.32 | 501.39
| 4270 | 3.8 | 122.69 | 4197.5 | -300.41 | 506.54
| 4355 | 2.69 | 130.31 | 4282.36 | -303.22 | 510.43
| 4440 | 1.17 | 143.57 | 4367.31 | -305.21 | 512.47
| 4525 | 0.06 | 233.95 | 4452.3 | -305.93 | 512.95
| 4610 | 0.73 | 315.11 | 4537.3 | -305.58 | 512.53
| 4695 | 0.99 | 301.55 | 4622.29 | -304.81 | 511.52
| 4780 | 0.55 | 319.78 | 4707.28 | -304.11 | 510.63
| 4865 | 0.44 | 344.1 | 4792.28 | -303.49 | 510.28
| 5036 | 0.44 | 38.55 | 4963.28 | -302.34 | 510.51
| 5206 | 0.24 | 354.05 | 5133.27 | -301.48 | 510.88
| 5462 | 0.15 | 144.04 | 5389.27 | -301.22 | 511.02
| 5717 | 0.46 | 271.9 | 5644.27 | -301.45 | 510.19
| 5973 | 0.43 | 196.17 | 5900.27 | -302.34 | 508.9
| 6143 | 0.23 | 179.56 | 6070.26 | -303.29 | 508.72
| 6398 | 0.49 | 128.37 | 6325.26 | -304.48 | 509.58
| 6568 | 0.41 | 94.94 | 6495.25 | -304.99 | 510.76
| 6738 | 0.24 | 78.01 | 6665.25 | -304.97 | 511.71
| 6824 | 2.77 | 273.8 | 6751.22 | -304.79 | 509.81
| 6867 | 9.05 | 274.23 | 6793.97 | -304.47 | 505.4
| 6909 | 13.28 | 268.96 | 6835.17 | -304.32 | 497.28
| 6952 | 18.57 | 272.04 | 6876.5 | -304.16 | 485.49
| 6994 | 21.55 | 271.07 | 6915.95 | -303.78 | 471.09
| 7037 | 26.26 | 271.48 | 6955.25 | -303.39 | 453.68
| 7079 | 29.79 | 269.76 | 6992.32 | -303.19 | 433.95
| 7122 | 34.59 | 269.88 | 7028.7 | -303.26 | 411.05
| 7164 | 35.62 | 266.47 | 7063.06 | -304.04 | 386.92
| 7207 | 41.41 | 266.71 | 7096.69 | -305.63 | 360.2
| 7249 | 45.39 | 266.02 | 7127.2 | -307.46 | 331.4
| 7292 | 50.62 | 267.03 | 7155.96 | -309.39 | 299.52
| 7334 | 53.81 | 269.45 | 7181.7 | -310.39 | 266.35
| 7377 | 58.13 | 271.42 | 7205.76 | -310.1 | 230.72
| 7420 | 62.35 | 271.37 | 7227.1 | -309.2 | 193.41
| 7463 | 67.54 | 271.82 | 7245.3 | -308.11 | 154.49
| 7505 | 71.85 | 269.99 | 7259.87 | -307.5 | 115.12
| 7548 | 75.26 | 271.7 | 7272.04 | -306.88 | 73.89
| 7590 | 75.96 | 268.95 | 7282.48 | -306.65 | 33.21
| 7633 | 80.25 | 266.99 | 7291.34 | -308.15 | -8.83
| 7674 | 84.1 | 267.07 | 7296.93 | -310.25 | -49.38
| 7728 | 87.961 | 269.771 | 7300.66 | -311.73 | -103.22
| 7734 | 88.39 | 270.07 | 7300.86 | -311.74 | -109.22
| 7819 | 89.13 | 269.62 | 7302.69 | -311.97 | -194.2
| 7904 | 89.53 | 269.35 | 7303.69 | -312.74 | -279.19
| 7990 | 89.87 | 269.3 | 7304.14 | -313.75 | -365.18
| 8075 | 90.24 | 269.38 | 7304.06 | -314.73 | -450.17
| 8160 | 89.78 | 269.51 | 7304.04 | -315.55 | -535.17
| 8245 | 89.44 | 270.77 | 7304.62 | -315.34 | -620.16
| 8330 | 89.66 | 270.48 | 7305.29 | -314.42 | -705.16
| 8415 | 89.81 | 270.47 | 7305.68 | -313.71 | -790.15
| 8500 | 89.81 | 269.77 | 7305.96 | -313.53 | -875.15
| 8585 | 89.96 | 269.48 | 7306.13 | -314.09 | -960.15
| 8670 | 90.12 | 269.5 | 7306.08 | -314.85 | -1045.15
| 8755 | 90 | 269 | 7305.99 | -315.96 | -1130.14
| 8840 | 90.09 | 270.01 | 7305.92 | -316.69 | -1215.13
| 8926 | 90.12 | 270.31 | 7305.76 | -316.45 | -1301.13
| 9011 | 90.12 | 269.95 | 7305.58 | -316.26 | -1386.13
| 9096 | 90.12 | 269.86 | 7305.41 | -316.4 | -1471.13
| 9181 | 90.3 | 270.78 | 7305.09 | -315.93 | -1556.13
| 9266 | 90.36 | 270.98 | 7304.6 | -314.62 | -1641.12
| 9351 | 90.21 | 270.55 | 7304.18 | -313.49 | -1726.11
| 9436 | 89.96 | 270.42 | 7304.06 | -312.77 | -1811.11
| 9521 | 89.84 | 270.53 | 7304.2 | -312.06 | -1896.1
| 9607 | 89.63 | 270.22 | 7304.6 | -311.5 | -1982.1
| 9692 | 89.69 | 270.38 | 7305.11 | -311.06 | -2067.1
| 9777 | 90.52 | 270.54 | 7304.95 | -310.37 | -2152.09
| 9947 | 90.55 | 270.08 | 7303.36 | -309.45 | -2322.08
| 10117 | 90.55 | 269.98 | 7301.73 | -309.36 | -2492.08
| 10372 | 91.01 | 269.25 | 7298.26 | -311.08 | -2747.04
| 10457 | 89.63 | 270.27 | 7297.79 | -311.43 | -2832.04
| 10628 | 89.63 | 269.84 | 7298.89 | -311.27 | -3003.03
| 10798 | 89.47 | 269.56 | 7300.22 | -312.16 | -3173.03
| 10968 | 90.24 | 269.59 | 7300.65 | -313.42 | -3343.02
| 11138 | 90.15 | 269.44 | 7300.08 | -314.86 | -3513.01
| 11309 | 90.37 | 269.19 | 7299.3 | -316.9 | -3684
| 11393 | 90.21 | 270.02 | 7298.87 | -317.48 | -3767.99
| 11564 | 90.03 | 269.56 | 7298.52 | -318.11 | -3938.99
| 11649 | 90.06 | 270.29 | 7298.45 | -318.22 | -4023.99
| 11734 | 90.12 | 270.62 | 7298.32 | -317.55 | -4108.99
| 11819 | 90.37 | 270.67 | 7297.95 | -316.59 | -4193.98
| 11904 | 90.03 | 270.21 | 7297.66 | -315.94 | -4278.98
| 11989 | 89.6 | 269.83 | 7297.93 | -315.91 | -4363.98
| 12074 | 89.84 | 269.92 | 7298.35 | -316.09 | -4448.98
| 12159 | 90.52 | 270.38 | 7298.08 | -315.87 | -4533.98
| 12245 | 90.7 | 270.37 | 7297.16 | -315.31 | -4619.97
| 12330 | 90.83 | 270.55 | 7296.03 | -314.62 | -4704.96
| 12500 | 91.07 | 270.26 | 7293.21 | -313.42 | -4874.93
| 12569 | 90.95 | 269.91 | 7291.99 | -313.32 | -4943.92
| 12637 | 90.95 | 269.91 | 7290.87 | -313.43 | -5011.91

## Lookup (hidden)
North Reference | RetunValue | Grid Type | ReturnValue | Deviation Indicator | ReturnValue
| 2 |  | 0 |  | 2
True |  | SPCS-Colorado Central-NAD27 |  | Directional
Grid |  | SPCS-Colorado Central-NAD83 |  | High Angle
|  | SPCS-Colorado North-NAD27 |  | Horizontal
SPCS-Colorado North-NAD83
SPCS-Colorado South-NAD27
SPCS-Colorado South-NAD83
UTM-Zone 12 NAD27
UTM-Zone 12 NAD83
UTM-Zone 13 NAD27
UTM-Zone 13 NAD83