## Data
Header Information | measured depth (ft) | inclination (°) | azimuth (°) | true vertical depth (ft) | northing +N/-S (ft) | easting +E/-W (ft)
Operator Name | 0 | 0 | 0 | 0 | 0 | 0
Noble Energy | 271 | 0.3 | 304.33 | 271 | 0.4 | -0.59
Operator Number | 623 | 0.2 | 68.23 | 623 | 1.15 | -0.78
100322 | 735 | 0.53 | 216.76 | 735 | 0.81 | -0.9
Well Name and Number | 828 | 0.6 | 196.19 | 827.99 | -0.01 | -1.3
Wells Ranch AE30-68-1BHNA | 921 | 0.82 | 222.8 | 920.98 | -0.96 | -1.89
API Number (if available) | 1014 | 0.81 | 230.28 | 1013.97 | -1.87 | -2.84
05-123-38676 | 1107 | 1.06 | 220.32 | 1106.96 | -2.95 | -3.91
Location: QQ SEC TWP RGE | 1200 | 1.27 | 230.59 | 1199.94 | -4.26 | -5.26
NWNW Sec. 29-T6N-R62W | 1293 | 1.11 | 229.89 | 1292.92 | -5.49 | -6.74
Citing Type: Planned or Actual | 1386 | 1.79 | 223.35 | 1385.89 | -7.13 | -8.43
Actual | 1479 | 3.07 | 216.58 | 1478.81 | -10.18 | -10.91
Deviation Indicator | 1574 | 3.6 | 205.69 | 1573.65 | -14.92 | -13.72
Horizontal | 1669 | 5.19 | 203.05 | 1668.37 | -21.56 | -16.7
North Reference | 1764 | 6.72 | 197.06 | 1762.85 | -30.83 | -20.01
Grid | 1858 | 8.68 | 197.43 | 1856 | -42.85 | -23.75
Grid Type | 1953 | 11.03 | 193.57 | 1949.59 | -58.53 | -28.03
SPCS-Colorado North-NAD83 | 2048 | 12.27 | 191.03 | 2042.63 | -77.27 | -32.09
| 2143 | 12.91 | 189.76 | 2135.35 | -97.64 | -35.82
| 2238 | 14.13 | 194.52 | 2227.72 | -119.32 | -40.53
| 2333 | 13.96 | 191.84 | 2319.88 | -141.77 | -45.79
| 2427 | 13.19 | 188.81 | 2411.25 | -163.46 | -49.76
| 2522 | 14.05 | 189.9 | 2503.58 | -185.53 | -53.4
| 2617 | 15.92 | 191.08 | 2595.35 | -209.68 | -57.89
| 2712 | 15.45 | 193.69 | 2686.81 | -234.76 | -63.38
| 2806 | 15.43 | 193.76 | 2777.42 | -259.07 | -69.32
| 2901 | 14.93 | 195.89 | 2869.1 | -283.12 | -75.68
| 2996 | 15.39 | 197.3 | 2960.8 | -306.92 | -82.78
| 3091 | 14.65 | 192.11 | 3052.55 | -330.71 | -89.05
| 3186 | 13.88 | 192.38 | 3144.62 | -353.58 | -94.01
| 3281 | 14.24 | 192.65 | 3236.78 | -376.11 | -99.01
| 3376 | 14.09 | 194.07 | 3328.89 | -398.73 | -104.38
| 3471 | 13.18 | 196.94 | 3421.21 | -420.31 | -110.35
| 3565 | 14.21 | 194.2 | 3512.54 | -441.75 | -116.3
| 3661 | 15.54 | 195.45 | 3605.32 | -465.57 | -122.62
| 3756 | 16.63 | 196.6 | 3696.6 | -490.86 | -129.89
| 3851 | 18.01 | 195.23 | 3787.29 | -518.06 | -137.64
| 3945 | 17.47 | 198.01 | 3876.82 | -545.5 | -145.82
| 4040 | 15.59 | 198.42 | 3967.89 | -571.17 | -154.26
| 4135 | 14.84 | 194.36 | 4059.56 | -595.07 | -161.31
| 4230 | 13.84 | 195.47 | 4151.6 | -617.81 | -167.36
| 4325 | 12.7 | 192.93 | 4244.07 | -638.94 | -172.73
| 4420 | 11.95 | 187.11 | 4336.88 | -658.88 | -176.28
| 4515 | 11.37 | 186.24 | 4429.92 | -677.95 | -178.52
| 4609 | 11.21 | 186.63 | 4522.1 | -696.23 | -180.58
| 4704 | 11.17 | 187.19 | 4615.29 | -714.54 | -182.8
| 4799 | 11.67 | 188.72 | 4708.41 | -733.16 | -185.4
| 4894 | 9.57 | 189.15 | 4801.78 | -750.46 | -188.12
| 4989 | 8.93 | 190.4 | 4895.54 | -765.51 | -190.7
| 5178 | 5.5 | 195.54 | 5083.02 | -788.67 | -195.78
| 5273 | 4.48 | 192.59 | 5177.66 | -796.68 | -197.81
| 5368 | 2.9 | 204.61 | 5272.46 | -802.48 | -199.62
| 5463 | 2.44 | 193.42 | 5367.36 | -806.63 | -201.09
| 5558 | 1.82 | 182.68 | 5462.29 | -810.11 | -201.63
| 5653 | 1.39 | 170.67 | 5557.26 | -812.75 | -201.51
| 5748 | 0.96 | 162.64 | 5652.24 | -814.65 | -201.09
| 5839 | 0.86 | 167.74 | 5743.23 | -816.04 | -200.71
| 5934 | 3.97 | 280.56 | 5838.15 | -816.14 | -203.8
| 5981 | 10.92 | 269.34 | 5884.73 | -815.89 | -209.86
| 6029 | 11.61 | 255.14 | 5931.81 | -817.18 | -219.07
| 6076 | 14.62 | 248.68 | 5977.58 | -820.55 | -229.17
| 6124 | 20.23 | 252.43 | 6023.36 | -825.26 | -242.74
| 6171 | 26.5 | 255.93 | 6066.49 | -830.27 | -260.68
| 6218 | 31.44 | 255.41 | 6107.6 | -835.91 | -282.72
| 6265 | 34.87 | 258.23 | 6146.94 | -841.74 | -307.75
| 6313 | 38.36 | 264.34 | 6185.48 | -846.01 | -336.02
| 6360 | 41.25 | 270.38 | 6221.59 | -847.35 | -366.04
| 6408 | 45.23 | 271.47 | 6256.55 | -846.81 | -398.92
| 6455 | 48.05 | 270.74 | 6288.82 | -846.15 | -433.08
| 6503 | 50.92 | 268.25 | 6320 | -846.49 | -469.56
| 6550 | 58.14 | 267.45 | 6347.26 | -847.94 | -507.78
| 6598 | 64.82 | 270.24 | 6370.17 | -848.75 | -549.92
| 6645 | 68.88 | 272.67 | 6388.64 | -847.64 | -593.11
| 6693 | 71.6 | 273.99 | 6404.87 | -845.02 | -638.2
| 6740 | 73.63 | 273.63 | 6418.91 | -842.04 | -682.95
| 6788 | 75.69 | 270.52 | 6431.61 | -840.37 | -729.2
| 6832 | 78.52 | 268.37 | 6441.43 | -840.79 | -772.08
| 6918 | 85.37 | 268.15 | 6453.48 | -843.37 | -857.14
| 6966 | 85.56 | 267.41 | 6457.27 | -845.23 | -904.96
| 7059 | 87.63 | 267.78 | 6462.8 | -849.12 | -997.71
| 7151 | 88.33 | 269.12 | 6466.04 | -851.61 | -1089.61
| 7244 | 88.65 | 268.21 | 6468.49 | -853.77 | -1182.55
| 7337 | 88.64 | 269.24 | 6470.69 | -855.84 | -1275.5
| 7432 | 91.91 | 268.76 | 6470.23 | -857.5 | -1370.47
| 7527 | 90.89 | 268.46 | 6467.91 | -859.8 | -1465.42
| 7621 | 93.02 | 269.67 | 6464.7 | -861.34 | -1559.34
| 7716 | 92.22 | 269.84 | 6460.36 | -861.74 | -1654.24
| 7811 | 86.36 | 268.38 | 6461.54 | -863.22 | -1749.18
| 7906 | 88.18 | 267.74 | 6466.06 | -866.43 | -1844.01
| 8001 | 87.97 | 268.83 | 6469.25 | -869.27 | -1938.91
| 8096 | 88.09 | 269.08 | 6472.52 | -871 | -2033.84
| 8191 | 90.28 | 270.07 | 6473.87 | -871.71 | -2128.82
| 8285 | 89.35 | 268.38 | 6474.17 | -872.98 | -2222.81
| 8380 | 89.17 | 267.34 | 6475.4 | -876.53 | -2317.73
| 8476 | 89.88 | 266.64 | 6476.2 | -881.57 | -2413.6
| 8570 | 89.97 | 267.64 | 6476.32 | -886.26 | -2507.48
| 8665 | 88.09 | 266.11 | 6477.93 | -891.43 | -2602.32
| 8760 | 89.88 | 268.39 | 6479.61 | -895.99 | -2697.18
| 8855 | 91.94 | 268.92 | 6478.1 | -898.22 | -2792.14
| 8949 | 91.42 | 269.63 | 6475.35 | -899.41 | -2886.09
| 9044 | 89.75 | 269.6 | 6474.38 | -900.05 | -2981.08
| 9139 | 89.35 | 267.15 | 6475.12 | -902.74 | -3076.03
| 9233 | 91.02 | 267.21 | 6474.82 | -907.36 | -3169.91
| 9328 | 90.86 | 269.1 | 6473.26 | -910.42 | -3264.85
| 9423 | 91.36 | 269.94 | 6471.42 | -911.22 | -3359.83
| 9518 | 90.77 | 271.15 | 6469.66 | -910.31 | -3454.8
| 9613 | 89.14 | 270.39 | 6469.73 | -909.04 | -3549.79
| 9707 | 88.64 | 268.21 | 6471.55 | -910.19 | -3643.76
| 9802 | 89.85 | 269.1 | 6472.8 | -912.42 | -3738.72
| 9897 | 90.43 | 267.66 | 6472.57 | -915.1 | -3833.68
| 9992 | 90.25 | 267.99 | 6472.01 | -918.71 | -3928.61
| 10087 | 89.01 | 268.04 | 6472.62 | -922 | -4023.55
| 10181 | 90.86 | 268.57 | 6472.73 | -924.78 | -4117.5
| 10276 | 91.94 | 268.97 | 6470.41 | -926.82 | -4212.45
| 10371 | 90.77 | 269.09 | 6468.16 | -928.42 | -4307.41
| 10466 | 91.88 | 267.85 | 6465.96 | -930.96 | -4402.35
| 10561 | 91.11 | 268.37 | 6463.48 | -934.09 | -4497.26
| 10656 | 92.59 | 270.1 | 6460.42 | -935.36 | -4592.2
| 10751 | 91.26 | 268.39 | 6457.23 | -936.61 | -4687.13
| 10845 | 89.11 | 270.22 | 6456.92 | -937.75 | -4781.11
| 10940 | 88.83 | 269.74 | 6458.63 | -937.78 | -4876.1
| 11035 | 89.38 | 269.69 | 6460.11 | -938.26 | -4971.09
| 11130 | 90 | 269.93 | 6460.63 | -938.57 | -5066.08
| 11225 | 89.23 | 270.15 | 6461.27 | -938.51 | -5161.08
| 11319 | 88.18 | 268.18 | 6463.39 | -939.87 | -5255.04
| 11414 | 88.12 | 267.76 | 6466.46 | -943.24 | -5349.93
| 11509 | 87.32 | 266.91 | 6470.24 | -947.65 | -5444.75
| 11604 | 88.61 | 266.69 | 6473.61 | -952.95 | -5539.54
| 11698 | 87.63 | 264.37 | 6476.7 | -960.27 | -5633.2
| 11793 | 88.86 | 264.18 | 6479.6 | -969.74 | -5727.68
| 11832 | 88.4 | 262.78 | 6480.54 | -974.17 | -5766.41
| 11895 | 88.4 | 262.78 | 6482.3 | -982.09 | -5828.89

## Lookup (hidden)
North Reference | RetunValue | Grid Type | ReturnValue | Deviation Indicator | ReturnValue
| 3 |  | 5 |  | 4
True |  | SPCS-Colorado Central-NAD27 |  | Directional
Grid |  | SPCS-Colorado Central-NAD83 |  | High Angle
|  | SPCS-Colorado North-NAD27 |  | Horizontal
SPCS-Colorado North-NAD83
SPCS-Colorado South-NAD27
SPCS-Colorado South-NAD83
UTM-Zone 12 NAD27
UTM-Zone 12 NAD83
UTM-Zone 13 NAD27
UTM-Zone 13 NAD83