## Data
Header Information | measured depth (ft) | inclination (°) | azimuth (°) | true vertical depth (ft) | northing +N/-S (ft) | easting +E/-W (ft)
Operator Name | 100 | 0 | 0 | 100 | 0 | 0
Burlington Resources | 200 | 0 | 0 | 200 | 0 | 0
Operator Number | 300 | 0 | 0 | 300 | 0 | 0
26580 | 400 | 0 | 0 | 400 | 0 | 0
Well Name and Number | 500 | 0 | 0 | 500 | 0 | 0
Parachute 4-65 5-6 3H (Pilot) | 600 | 0 | 0 | 600 | 0 | 0
API Number (if available) | 700 | 0 | 0 | 700 | 0 | 0
| 800 | 0 | 0 | 800 | 0 | 0
Location: QQ SEC TWP RGE | 900 | 0 | 0 | 900 | 0 | 0
NESE 5 4S 65W | 1000 | 0 | 0 | 1000 | 0 | 0
Citing Type: Planned or Actual | 1100 | 0 | 0 | 1100 | 0 | 0
Planned | 1200 | 0 | 0 | 1200 | 0 | 0
Deviation Indicator | 1300 | 0 | 0 | 1300 | 0 | 0
Directional | 1400 | 0 | 0 | 1400 | 0 | 0
North Reference | 1500 | 0 | 0 | 1500 | 0 | 0
True | 1600 | 0 | 0 | 1600 | 0 | 0
Grid Type | 1700 | 0 | 0 | 1700 | 0 | 0
#VALUE! | 1800 | 0 | 0 | 1800 | 0 | 0
| 1900 | 0 | 0 | 1900 | 0 | 0
| 2000 | 0 | 0 | 2000 | 0 | 0
| 2100 | 0 | 0 | 2100 | 0 | 0
| 2165 | 0 | 0 | 2165 | 0 | 0
| 2200 | 0.53 | 180.15 | 2200 | -0.16 | 0
| 2300 | 2.03 | 180.15 | 2299.97 | -2.39 | -0.01
| 2400 | 3.53 | 180.15 | 2399.85 | -7.23 | -0.02
| 2500 | 5.03 | 180.15 | 2499.57 | -14.68 | -0.04
| 2600 | 6.53 | 180.15 | 2599.06 | -24.74 | -0.06
| 2700 | 8.03 | 180.15 | 2698.25 | -37.41 | -0.1
| 2800 | 9.53 | 180.15 | 2797.08 | -52.66 | -0.14
| 2898.33 | 11 | 180.15 | 2893.84 | -70.18 | -0.18
| 2900 | 11 | 180.15 | 2895.47 | -70.5 | -0.18
| 3000 | 11 | 180.15 | 2993.64 | -89.58 | -0.23
| 3100 | 11 | 180.15 | 3091.8 | -108.66 | -0.28
| 3200 | 11 | 180.15 | 3189.96 | -127.74 | -0.33
| 3300 | 11 | 180.15 | 3288.12 | -146.82 | -0.38
| 3400 | 11 | 180.15 | 3386.29 | -165.9 | -0.43
| 3500 | 11 | 180.15 | 3484.45 | -184.98 | -0.48
| 3600 | 11 | 180.15 | 3582.61 | -204.06 | -0.53
| 3700 | 11 | 180.15 | 3680.77 | -223.14 | -0.58
| 3800 | 11 | 180.15 | 3778.94 | -242.22 | -0.63
| 3900 | 11 | 180.15 | 3877.1 | -261.31 | -0.68
| 4000 | 11 | 180.15 | 3975.26 | -280.39 | -0.73
| 4100 | 11 | 180.15 | 4073.43 | -299.47 | -0.78
| 4200 | 11 | 180.15 | 4171.59 | -318.55 | -0.83
| 4300 | 11 | 180.15 | 4269.75 | -337.63 | -0.88
| 4400 | 11 | 180.15 | 4367.91 | -356.71 | -0.93
| 4500 | 11 | 180.15 | 4466.08 | -375.79 | -0.98
| 4600 | 11 | 180.15 | 4564.24 | -394.87 | -1.03
| 4700 | 11 | 180.15 | 4662.4 | -413.95 | -1.08
| 4800 | 11 | 180.15 | 4760.56 | -433.03 | -1.13
| 4900 | 11 | 180.15 | 4858.73 | -452.11 | -1.18
| 5000 | 11 | 180.15 | 4956.89 | -471.19 | -1.23
| 5100 | 11 | 180.15 | 5055.05 | -490.28 | -1.28
| 5200 | 11 | 180.15 | 5153.22 | -509.36 | -1.33
| 5300 | 11 | 180.15 | 5251.38 | -528.44 | -1.38
| 5400 | 11 | 180.15 | 5349.54 | -547.52 | -1.43
| 5500 | 11 | 180.15 | 5447.7 | -566.6 | -1.48
| 5600 | 11 | 180.15 | 5545.87 | -585.68 | -1.53
| 5700 | 11 | 180.15 | 5644.03 | -604.76 | -1.58
| 5800 | 11 | 180.15 | 5742.19 | -623.84 | -1.63
| 5900 | 11 | 180.15 | 5840.35 | -642.92 | -1.68
| 6000 | 11 | 180.15 | 5938.52 | -662 | -1.73
| 6100 | 11 | 180.15 | 6036.68 | -681.08 | -1.78
| 6200 | 11 | 180.15 | 6134.84 | -700.16 | -1.83
| 6300 | 11 | 180.15 | 6233.01 | -719.25 | -1.88
| 6358.06 | 11 | 180.15 | 6290 | -730.32 | -1.91
| 6400 | 10.37 | 180.15 | 6331.21 | -738.1 | -1.93
| 6500 | 8.87 | 180.15 | 6429.8 | -754.81 | -1.98
| 6600 | 7.37 | 180.15 | 6528.8 | -768.94 | -2.01
| 6700 | 5.87 | 180.15 | 6628.13 | -780.47 | -2.04
| 6800 | 4.37 | 180.15 | 6727.72 | -789.39 | -2.07
| 6900 | 2.87 | 180.15 | 6827.52 | -795.71 | -2.08
| 7000 | 1.37 | 180.15 | 6927.45 | -799.41 | -2.09
| 7091.4 | 0 | 0 | 7018.84 | -800.5 | -2.1
| 7100 | 0 | 0 | 7027.44 | -800.5 | -2.1
| 7200 | 0 | 0 | 7127.44 | -800.5 | -2.1
| 7300 | 0 | 0 | 7227.44 | -800.5 | -2.1
| 7400 | 0 | 0 | 7327.44 | -800.5 | -2.1
| 7500 | 0 | 0 | 7427.44 | -800.5 | -2.1
| 7600 | 0 | 0 | 7527.44 | -800.5 | -2.1
| 7700 | 0 | 0 | 7627.44 | -800.5 | -2.1
| 7800 | 0 | 0 | 7727.44 | -800.5 | -2.1
| 7900 | 0 | 0 | 7827.44 | -800.5 | -2.1
| 8000 | 0 | 0 | 7927.44 | -800.5 | -2.1
| 8100 | 0 | 0 | 8027.44 | -800.5 | -2.1
| 8200 | 0 | 0 | 8127.44 | -800.5 | -2.1
| 8289.56 | 0 | 0 | 8217 | -800.5 | -2.1

## Lookup (hidden)
North Reference | RetunValue | Grid Type | ReturnValue | Deviation Indicator | ReturnValue
| 2 |  | 0 |  | 2
True |  | SPCS-Colorado Central-NAD27 |  | Directional
Grid |  | SPCS-Colorado Central-NAD83 |  | High Angle
|  | SPCS-Colorado North-NAD27 |  | Horizontal
SPCS-Colorado North-NAD83
SPCS-Colorado South-NAD27
SPCS-Colorado South-NAD83
UTM-Zone 12 NAD27
UTM-Zone 12 NAD83
UTM-Zone 13 NAD27
UTM-Zone 13 NAD83